## ЛСР 13 граф
СОГЛАСОВАНО: | [8 empty] | УТВЕРЖДАЮ:
Ген.директор ООО "Фонд Радомир" А.В.Переславцев
________________ | [8 empty] | ________________
" _____ " ________________ 2021 г. | [8 empty] | "______ " _______________2021 г.
г.Екатеринбург, ул.Мамина-Сибиряка, д.64
(наименование стройки)
ЛОКАЛЬНЫЙ СМЕТНЫЙ РАСЧЕТ № 1
(локальная смета)
| на | благоустройство дворовой территории (минимальный перечень)
(наименование работ и затрат, наименование объекта)
Основание: проект, дефектная ведомость
|  | Сметная стоимость _______________________________________________________________________________________________ |  | ___________________________1188202,64 |  | руб.
|  | строительных работ _______________________________________________________________________________________________ |  | _______________________________________________________________________________________________920087,52 |  | руб.
|  | монтажных работ _______________________________________________________________________________________________ |  | _______________________________________________________________________________________________48426,72 |  | руб.
|  | оборудования _______________________________________________________________________________________________ |  | _______________________________________________________________________________________________2239,55 |  | руб.
|  | Средства на оплату труда _______________________________________________________________________________________________ |  | ___________________________3162,75 |  | руб.
|  | Сметная трудоемкость _______________________________________________________________________________________________ |  | _______________________________________________________________________________________________288,68 |  | чел.час
Составлен(а) в текущих (прогнозных) ценах по состоянию на 2 кв.2021г.
№ пп | Обоснование | Наименование | Ед. изм. | Кол. | Стоимость единицы, руб. |  |  |  | Общая стоимость, руб.
[5 empty] | Всего | В том числе |  |  | Всего | В том числе
[6 empty] | Осн.З/п | Эк.Маш. | З/пМех |  | Осн.З/п | Эк.Маш. | З/пМех
1 | 2 | 3 | 4 | 5 | 6 | 7 | 8 | 9 | 10 | 11 | 12 | 13
Раздел 1. Ремонт внутридворового асфальтового покрытия (реконструкция ПД-4) - 554м2
1 | ФЕР27-03-008-04 Приказ Минстроя России от 26.12.2019 №876/пр | Разборка покрытий и оснований: асфальтобетонных НР (169,49 руб.): 142% от ФОТ СП (96,68 руб.): 81%=95%*0,85 от ФОТ | 100 м3 | 0,0554 | 5786,87 | 1494,14 | 4292,73 | 464,37 | 320,59 | 82,78 | 237,81 | 25,73
2 | ФЕР01-02-032-01 Приказ Минстроя России от 26.12.2019 №876/пр | Рыхление грунтов бульдозерами-рыхлителями мощностью: 79 кВт (108 л.с.), глубина рыхления до 0,35 м, длина разрыхляемого участка до 100 м НР (0,56 руб.): 80% от ФОТ СП (0,27 руб.): 38%=45%*0,85 от ФОТ | 1000 м3 | 0,02216 | 184,79 |  | 184,79 | 29,09 | 4,09 |  | 4,09 | 0,64
3 | ФЕР27-03-008-03 Приказ Минстроя России от 26.12.2019 №876/пр | Разборка покрытий и оснований: черных щебеночных НР (148,72 руб.): 142% от ФОТ СП (84,83 руб.): 81%=95%*0,85 от ФОТ | 100 м3 | 0,4432 | 753,82 | 136,27 | 617,55 | 78,56 | 334,09 | 60,39 | 273,70 | 34,82
4 | ФЕР27-06-008-01 Приказ Минстроя России от 26.12.2019 №876/пр | Устройство шва-стыка в асфальтобетонном покрытии НР (28,85 руб.): 142% от ФОТ СП (16,46 руб.): 81%=95%*0,85 от ФОТ | 100 м | 0,08 | 1825,83 | 178,84 | 1228,57 | 51,94 | 146,07 | 14,31 | 98,29 | 4,16
5 | ФЕР27-04-001-04 Приказ Минстроя России от 01.06.2020 №294/пр | Устройство подстилающих и выравнивающих слоев оснований: из щебня (Прил.27.3 п.3.5 Укатка катками каменных материалов с пределом прочности на сжатие, мПа (кгс/см2): свыше 68,6 (700) до 98,1 (1000) ЭМ=0,8 к расх.; ЗПМ=0,8; ТЗМ=0,8) НР (167,6 руб.): 142% от ФОТ СП (95,6 руб.): 81%=95%*0,85 от ФОТ | 100 м3 | 0,277 | 4405,32 | 173,23 | 4215,01 | 214,14 | 1220,27 | 47,98 | 1167,56 | 59,32
6 | ФССЦ-02.2.05.04-1777 Приказ Минстроя России от 26.12.2019 №876/пр | Щебень М 800, фракция 20-40 мм, группа 2 | м3 | 34,902 | 108,4 |  |  |  | 3783,38
7 | ФЕР27-06-024-06 Приказ Минстроя России от 01.06.2020 №294/пр | Укладка и пропитка с применением битума щебеночных оснований толщиной 8 см 3 861,13 = 20 311,46 - 12,8 x 166,80 - 91,8 x 155,94 НР (584,3 руб.): 142% от ФОТ СП (333,3 руб.): 81%=95%*0,85 от ФОТ | 1000 м2 | 0,554 | 3861,13 | 426,83 | 3182,16 | 248,39 | 2139,07 | 236,46 | 1762,92 | 137,61
8 | ФССЦ-01.2.01.01-1022 Приказ Минстроя России от 26.12.2019 №876/пр | Битум нефтяной дорожный БНД 60/90 | т | 4,565 | 1690 |  |  |  | 7714,85
9 | ФССЦ-02.2.05.04-1777 Приказ Минстроя России от 26.12.2019 №876/пр | Щебень М 800, фракция 20-40 мм, группа 2 | м3 | 7,091 | 108,4 |  |  |  | 768,66
10 | ФССЦ-02.2.05.04-1817 Приказ Минстроя России от 26.12.2019 №876/пр | Щебень М 800, фракция 40-80(70) мм, группа 2 | м3 | 50,86 | 103 |  |  |  | 5238,58
11 | ФЕР27-06-031-01 Приказ Минстроя России от 01.06.2020 №294/пр | Устройство покрытия из горячих асфальтобетонных смесей асфальтоукладчиками: третьего типоразмера, ширина укладки до 6 м, толщина слоя 4 см НР (221,53 руб.): 142% от ФОТ СП (126,37 руб.): 81%=95%*0,85 от ФОТ | 1000 м2 | 0,554 | 5721,76 | 154,49 | 4510,84 | 101,52 | 3169,86 | 85,59 | 2499,01 | 56,24
12 | ФЕР27-06-032-01 Приказ Минстроя России от 01.06.2020 №294/пр | При изменении толщины покрытия на 0,5 см добавлять или исключать: к расценке 27-06-031-01 (до 5 см ПЗ=2 (ОЗП=2; ЭМ=2 к расх.; ЗПМ=2; МАТ=2 к расх.; ТЗ=2; ТЗМ=2)) НР (17,64 руб.): 142% от ФОТ СП (10,06 руб.): 81%=95%*0,85 от ФОТ | 1000 м2 | 0,554 | 523,94 | 9,64 | 514,3 | 10,74 | 290,26 | 5,34 | 284,92 | 5,95
13 | ФССЦ-04.2.01.01-0051 Приказ Минстроя России от 30.06.2020 №352/пр | Смеси асфальтобетонные плотные мелкозернистые тип В марка II | т | 66,923 | 483,02 |  |  |  | 32325,15
Погрузка, вывоз мусора
14 | ФССЦпг-01-01-01-043 Приказ Минстроя России от 26.12.2019 №876/пр | Погрузо-разгрузочные работы при автомобильных перевозках: Погрузка мусора строительного с погрузкой экскаваторами емкостью ковша до 0,5 м3 НР 0% от ФОТ СП 0% от ФОТ | 1 т груза | 132,406 | 3,28 |  | 3,28 |  | 434,29 |  | 434,29
15 | ФССЦпг-03-21-01-015 Приказ Минстроя России от 26.12.2019 №876/пр | Перевозка грузов автомобилями-самосвалами грузоподъемностью 10 т работающих вне карьера на расстояние: I класс груза до 15 км НР 0% от ФОТ СП 0% от ФОТ | 1 т груза | 132,406 | 13,38 |  | 13,38 |  | 1771,59 |  | 1771,59
Итого по разделу 1 Ремонт внутридворового асфальтового покрытия (реконструкция ПД-4) - 554м2 | [8 empty] | 598887,73
Раздел 2. Демонтаж/монтаж бортового камня
16 | ФЕР27-03-010-01 Приказ Минстроя России от 26.12.2019 №876/пр | Разборка бортовых камней: на бетонном основании НР (345,91 руб.): 142% от ФОТ СП (197,32 руб.): 81%=95%*0,85 от ФОТ | 100 м | 0,36 | 615,13 | 615,13 |  |  | 221,45 | 221,45
17 | ФЕР01-01-022-10 Приказ Минстроя России от 26.12.2019 №876/пр | Разработка грунта с погрузкой на автомобили-самосвалы в траншеях экскаватором «обратная лопата» с ковшом вместимостью 0,65 (0,5-1) м3, группа грунтов: 4 НР (3,63 руб.): 95% от ФОТ СП (1,64 руб.): 43%=50%*0,85 от ФОТ | 1000 м3 | 0,006192 | 4783,71 |  | 4783,71 | 560,25 | 29,62 |  | 29,62 | 3,47
18 | ФЕР27-02-010-02 Приказ Минстроя России от 26.12.2019 №876/пр | Установка бортовых камней бетонных: при других видах покрытий НР (1684,74 руб.): 142% от ФОТ СП (961,02 руб.): 81%=95%*0,85 от ФОТ | 100 м | 1,8 | 4353,58 | 590,51 | 73,02 | 8,7 | 7836,44 | 1062,92 | 131,44 | 15,66
19 | ФССЦ-05.2.03.03-0032 Приказ Минстроя России от 26.12.2019 №876/пр | Камни бортовые БР 100.30.15, бетон В30 (М400), объем 0,043 м3 | шт | 180 | 63,12 |  |  |  | 11361,60
Погрузка, вывоз мусора
20 | ФССЦпг-01-01-01-043 Приказ Минстроя России от 26.12.2019 №876/пр | Погрузо-разгрузочные работы при автомобильных перевозках: Погрузка мусора строительного с погрузкой экскаваторами емкостью ковша до 0,5 м3 НР 0% от ФОТ СП 0% от ФОТ | 1 т груза | 3,2508 | 3,28 |  | 3,28 |  | 10,66 |  | 10,66
21 | ФССЦпг-03-21-01-015 Приказ Минстроя России от 26.12.2019 №876/пр | Перевозка грузов автомобилями-самосвалами грузоподъемностью 10 т работающих вне карьера на расстояние: I класс груза до 15 км НР 0% от ФОТ СП 0% от ФОТ | 1 т груза | 16,254 | 13,38 |  | 13,38 |  | 217,48 |  | 217,48
Итого по разделу 2 Демонтаж/монтаж бортового камня | [8 empty] | 220723,92
Раздел 3. Монтаж наружного освещения
Установка стальных опор
22 | ФЕР01-02-031-04 Приказ Минстроя России от 26.12.2019 №876/пр | Бурение ям глубиной до 2 м бурильно-крановыми машинами: на автомобиле, группа грунтов 2 НР (4,71 руб.): 80% от ФОТ СП (2,24 руб.): 38%=45%*0,85 от ФОТ | 100 шт | 0,02 | 2083,3 | 102,18 | 1981,12 | 165,88 | 41,67 | 2,04 | 39,63 | 3,32
23 | ФЕР08-01-002-02 Приказ Минстроя России от 26.12.2019 №876/пр | Устройство основания под фундаменты: щебеночного НР (0,15 руб.): 122% от ФОТ СП (0,08 руб.): 68%=80%*0.85 от ФОТ | м3 | 0,01413 | 15,41 | 6,75 | 8,29 | 0,81 | 0,22 | 0,10 | 0,12 | 0,01
24 | ФССЦ-02.2.05.04-1567 Приказ Минстроя России от 26.12.2019 №876/пр | Щебень М 400, фракция 5(3)-10 мм, группа 2 | м3 | 0,0162 | 131,08 |  |  |  | 2,12
25 | ФЕР06-01-001-01 Приказ Минстроя России от 26.12.2019 №876/пр | Устройство бетонной подготовки НР (2,55 руб.): 105% от ФОТ СП (1,34 руб.): 55%=65%*0,85 от ФОТ | 100 м3 | 0,001703 | 3528,33 | 1053 | 1566,06 | 244,39 | 6,01 | 1,79 | 2,67 | 0,42
26 | ФССЦ-04.1.02.05-0042 Приказ Минстроя России от 26.12.2019 №876/пр | Смеси бетонные тяжелого бетона (БСТ), крупность заполнителя 20 мм, класс В12,5 (М150) | м3 | 0,1737 | 600 |  |  |  | 104,22
27 | ФССЦ-08.4.03.02-0002 Приказ Минстроя России от 26.12.2019 №876/пр | Сталь арматурная, горячекатаная, гладкая, класс А-I, диаметр 8 мм | т | 0,00266 | 6780 |  |  |  | 18,03
28 | ФССЦ-08.4.03.03-0034 Приказ Минстроя России от 26.12.2019 №876/пр | Сталь арматурная, горячекатаная, периодического профиля, класс А-III, диаметр 16-18 мм | т | 0,0091 | 7956,21 |  |  |  | 72,40
29 | ФЕР06-03-004-08 Приказ Минстроя России от 30.06.2020 №352/пр | Установка стальных конструкций, остающихся в теле бетона НР (12,99 руб.): 105% от ФОТ СП (6,8 руб.): 55%=65%*0,85 от ФОТ | т | 0,0244 | 906,9 | 408,85 | 425,84 | 51,59 | 22,13 | 9,98 | 10,39 | 1,26
30 | ФЕР33-02-013-01 Приказ Минстроя России от 26.12.2019 №876/пр | Установка стальных: сварных стоек порталов массой до 0,7 т НР (17,24 руб.): 105% от ФОТ СП (8,37 руб.): 51%=60%*0,85 от ФОТ | т | 0,05896 | 778,63 | 203,31 | 472,17 | 49,91 | 45,91 | 11,99 | 27,84 | 2,94
31 | ФССЦ-01.7.15.03-0022 Приказ Минстроя России от 26.12.2019 №876/пр | Болты с гайками и шайбами оцинкованные для монтажа стальных конструкций, диаметр 16 мм, длина 55-200 мм | т | 0,00096 | 18796,65 |  |  |  | 18,04
32 | ФЕР33-04-014-02 Приказ Минстроя России от 26.12.2019 №876/пр | Установка светильников: с лампами люминесцентными 25,55 = 165,52 - 0,7 x 199,96 НР (44,1 руб.): 105% от ФОТ СП (21,42 руб.): 51%=60%*0,85 от ФОТ | шт | 2 | 25,55 | 17,81 | 7,23 | 1,28 | 51,10 | 35,62 | 14,46 | 2,56
33 | ФЕРм08-02-405-01 Приказ Минстроя России от 26.12.2019 №876/пр | Провод по установленным стальным конструкциям и панелям, сечение: до 16 мм2 НР (42,72 руб.): 95% от ФОТ СП (29,23 руб.): 65% от ФОТ | 100 м | 0,14 | 430,7 | 288,02 | 68,98 | 4,02 | 60,30 | 40,32 | 9,66 | 0,56
Устройство кабельной траншеи
34 | ФЕР01-01-022-14 Приказ Минстроя России от 26.12.2019 №876/пр | Разработка грунта в траншеях экскаватором «обратная лопата» с ковшом вместимостью 0,5 (0,5-0,63) м3, группа грунтов: 2 НР (3 руб.): 95% от ФОТ СП (1,36 руб.): 43%=50%*0,85 от ФОТ | 1000 м3 | 0,00675 | 3150 |  | 3150 | 425,25 | 21,26 |  | 21,26 | 2,87
35 | ФЕР01-02-057-01 Приказ Минстроя России от 26.12.2019 №876/пр | Разработка грунта вручную в траншеях глубиной до 2 м без креплений с откосами, группа грунтов: 1 (Прил.1.12 п.3.187 Доработка вручную, зачистка дна и стенок с выкидкой грунта в котлованах и траншеях, разработанных механизированным способом ОЗП=1,2; ТЗ=1,2) НР (1,31 руб.): 80% от ФОТ СП (0,62 руб.): 38%=45%*0,85 от ФОТ | 100 м3 | 0,00135 | 1104,48 | 1104,48 |  |  | 1,49 | 1,49
36 | ФЕРм08-02-142-01 Приказ Минстроя России от 26.12.2019 №876/пр | Устройство постели при одном кабеле в траншее НР (29,81 руб.): 95% от ФОТ СП (20,4 руб.): 65% от ФОТ | 100 м | 0,3 | 307,09 | 49,82 | 256,27 | 45,24 | 92,13 | 14,95 | 76,88 | 13,57
37 | ФССЦ-02.2.03.03-0009 Приказ Минстроя России от 26.12.2019 №876/пр | Материалы из отсевов дробления осадочных горных пород для строительных работ: 1 класса марка 600, размер зерен до 5 мм средние | м3 | 1,35 | 56,84 |  |  |  | 76,73
38 | ФЕР34-02-003-01 Приказ Минстроя России от 26.12.2019 №876/пр | Устройство трубопроводов из полиэтиленовых труб: до 2 отверстий 1 193,20 = 64 193,20 - 1000 x 63,00 НР (37,14 руб.): 100% от ФОТ СП (20,43 руб.): 55%=65%*0,85 от ФОТ | канал.км | 0,03 | 1193,2 | 1125,18 |  |  | 35,80 | 33,76
39 | ФЕРм08-02-148-01 Приказ Минстроя России от 26.12.2019 №876/пр | Кабель до 35 кВ в проложенных трубах, блоках и коробах, масса 1 м кабеля: до 1 кг НР (30,82 руб.): 95% от ФОТ СП (21,09 руб.): 65% от ФОТ | 100 м | 0,3 | 176,53 | 93,25 | 46,25 | 5,02 | 52,96 | 27,98 | 13,88 | 1,51
40 | ФЕРм10-06-048-05 Приказ Минстроя России от 26.12.2019 №876/пр | Прокладка волоконно-оптических кабелей в траншее (ОП п.1.10.92 Прокладка опознавательной ленты ПЗ=0,3 (ОЗП=0,3; ЭМ=0,3 к расх.; ЗПМ=0,3; МАТ=0,3 к расх.; ТЗ=0,3; ТЗМ=0,3)) НР (2,88 руб.): 100% от ФОТ СП (1,87 руб.): 65% от ФОТ | км кабеля | 0,03 | 659,93 | 57,34 | 601,44 | 30,12 | 19,80 | 1,72 | 18,04 | 0,90
41 | ФССЦ-01.7.06.08-0011 Приказ Минстроя России от 01.06.2020 №294/пр | Лента сигнальная полиэтиленовая ЛСЭ-150, длина 100 м, ширина 150 мм | шт | 1 | 70,37 |  |  |  | 70,37
42 | ФЕР01-01-033-01 Приказ Минстроя России от 26.12.2019 №876/пр | Засыпка траншей и котлованов с перемещением грунта до 5 м бульдозерами мощностью: 59 кВт (80 л.с.), группа грунтов 1 НР (0,45 руб.): 95% от ФОТ СП (0,2 руб.): 43%=50%*0,85 от ФОТ | 1000 м3 | 0,0054 | 410,94 |  | 410,94 | 80,16 | 2,22 |  | 2,22 | 0,43
43 | ФЕР01-02-061-01 Приказ Минстроя России от 26.12.2019 №876/пр | Засыпка вручную траншей, пазух котлованов и ям, группа грунтов: 1 НР (0,79 руб.): 80% от ФОТ СП (0,38 руб.): 38%=45%*0,85 от ФОТ | 100 м3 | 0,00135 | 663,75 | 663,75 |  |  | 0,90 | 0,90
Прокладка кабеля в здании
44 | ФЕРм08-02-374-03 Приказ Минстроя России от 26.12.2019 №876/пр | Устройство ввода в здание в стальной трубе, провод сечением до 16 мм2, количество проводов в линии: 4 55,72 = 585,14 - 3,71 x 142,70 НР (94,26 руб.): 95% от ФОТ СП (64,49 руб.): 65% от ФОТ | шт | 2 | 55,72 | 44,84 | 1,81 | 0,26 | 111,44 | 89,68 | 3,62 | 0,52
45 | ФССЦ-23.3.06.04-0008 Приказ Минстроя России от 26.12.2019 №876/пр | Трубы стальные сварные неоцинкованные водогазопроводные с резьбой, легкие, номинальный диаметр 25 мм, толщина стенки 2,8 мм | м | 7,8 | 15,33 |  |  |  | 119,57
46 | ФЕРм08-02-409-09 Приказ Минстроя России от 26.12.2019 №876/пр | Труба гофрированная ПВХ для защиты проводов и кабелей по установленным конструкциям, по стенам, колоннам, потолкам, основанию пола НР (29,17 руб.): 95% от ФОТ СП (19,96 руб.): 65% от ФОТ | 100 м | 0,2 | 156,33 | 139,54 |  |  | 31,27 | 27,91
47 | ФЕРм08-02-412-04 Приказ Минстроя России от 26.12.2019 №876/пр | Затягивание провода в проложенные трубы и металлические рукава первого одножильного или многожильного в общей оплетке, суммарное сечение: до 35 мм2 НР (17,91 руб.): 95% от ФОТ СП (12,25 руб.): 65% от ФОТ | 100 м | 0,2 | 131,51 | 84,22 | 10,86 | 1,51 | 26,30 | 16,84 | 2,17 | 0,30
48 | ФЕРм08-01-081-01 Приказ Минстроя России от 26.12.2019 №876/пр | Аппарат (кнопка, ключ управления, замок электромагнитной блокировки, звуковой сигнал, сигнальная лампа) управления и сигнализации, количество подключаемых концов: до 2 НР (11,15 руб.): 95% от ФОТ СП (7,63 руб.): 65% от ФОТ | шт | 1 | 16,08 | 9,91 | 5,43 | 0,76 | 16,08 | 9,91 | 5,43 | 0,76
49 | ФЕРм08-03-575-01 Приказ Минстроя России от 26.12.2019 №876/пр | Прибор или аппарат НР (10,68 руб.): 95% от ФОТ СП (7,31 руб.): 65% от ФОТ | шт | 1 | 10,6 | 10,22 |  |  | 10,60 | 10,22
50 | ФЕРм08-03-530-04 Приказ Минстроя России от 26.12.2019 №876/пр | Пускатель магнитный общего назначения отдельно стоящий, устанавливаемый на конструкции: на стене или колонне, на ток до 40 А НР (26,78 руб.): 95% от ФОТ СП (18,32 руб.): 65% от ФОТ | шт | 1 | 79,18 | 25,36 | 2,68 | 0,26 | 79,18 | 25,36 | 2,68 | 0,26
Заземление
51 | ФЕРм08-02-472-02 Приказ Минстроя России от 26.12.2019 №876/пр | Заземлитель горизонтальный из стали: полосовой сечением 160 мм2 НР (7,34 руб.): 95% от ФОТ СП (5,02 руб.): 65% от ФОТ | 100 м | 0,05 | 1088,05 | 135,36 | 58,09 | 5,02 | 54,40 | 6,77 | 2,90 | 0,25
52 | ФССЦ-08.3.07.01-0042 Приказ Минстроя России от 26.12.2019 №876/пр | Сталь полосовая: 40х4 мм, кипящая | т | 0,0063 | 6200 |  |  |  | 39,06
53 | ФЕРм08-02-471-01 Приказ Минстроя России от 26.12.2019 №876/пр | Заземлитель вертикальный из угловой стали размером: 50х50х5 мм НР (9,55 руб.): 95% от ФОТ СП (6,53 руб.): 65% от ФОТ | 10 шт | 0,1 | 615,73 | 87,14 | 43,02 | 4,27 | 61,57 | 8,71 | 4,30 | 0,43
54 | ФССЦ-08.3.08.02-0022 Приказ Минстроя России от 26.12.2019 №876/пр | Уголок горячекатаный, размер 50х50 мм | т | 0,00377 | 5763 |  |  |  | 21,73
Материалы
55 | ФССЦ-07.4.03.11-0001 Приказ Минстроя России от 26.12.2019 №876/пр | Опоры стальные типа «Торшер» | т | 0,058 | 26583,72 |  |  |  | 1541,86
56 | ФССЦ-07.2.02.01-0016 Приказ Минстроя России от 26.12.2019 №876/пр | Деталь закладная фундамента, высота 1000 мм, диаметр трубы 108 мм, диаметр резьбы крепежных элементов 16 мм, количество отверстий во фланце 4 шт, масса 12,2 кг | шт | 2 | 437,34 |  |  |  | 874,68
57 | ФССЦ-20.3.03.07-0082 Приказ Минстроя России от 26.12.2019 №876/пр прим | Светильник светодиодный | шт | 2 | 720,98 |  |  |  | 1441,96
58 | ФССЦ-24.3.03.05-0024 Приказ Минстроя России от 26.12.2019 №876/пр | Трубы полиэтиленовые гибкие гофрированные тяжелые без протяжки, номинальный внутренний диаметр 32 мм | м | 30 | 12,23 |  |  |  | 366,90
59 | ФССЦ-21.1.06.09-0154 Приказ Минстроя России от 26.12.2019 №876/пр | Кабель силовой с медными жилами ВВГнг(A)-LS 3х6-660 | 1000 м | 0,04488 | 15727,78 |  |  |  | 705,86
60 | ФССЦ-21.1.06.09-0152 Приказ Минстроя России от 26.12.2019 №876/пр | Кабель силовой с медными жилами ВВГнг(A)-LS 3х2,5-660 | 1000 м | 0,0204 | 6920,41 |  |  |  | 141,18
61 | ФССЦ-24.3.01.02-0002 Приказ Минстроя России от 26.12.2019 №876/пр | Трубы гибкие гофрированные из самозатухающего ПВХ легкие с протяжкой, диаметр 25 мм | м | 20 | 3,43 |  |  |  | 68,60
62 | ФССЦ-23.8.03.02-0003 Приказ Минстроя России от 26.12.2019 №876/пр | Клипса для крепежа гофротрубы, номинальный диаметр 32 мм | 10 шт | 3,4 | 4,3 |  |  |  | 14,62
63 О | ФССЦ-20.4.01.02-0041 Приказ Минстроя России от 26.12.2019 №876/пр | Таймер освещения ТО47 16А | 10 шт | 0,1 | 1217,69 |  |  |  | 121,77
64 О | ФССЦ-62.6.02.01-0004 Приказ Минстроя России от 26.12.2019 №876/пр | Пускатели электромагнитные нереверсивные без реле: ПМА-0101 УХЛ4В | шт | 1 | 90,86 |  |  |  | 90,86
65 О | ФССЦ-62.1.01.09-0011 Приказ Минстроя России от 26.12.2019 №876/пр | Выключатели автоматические: «IEK» ВА47-29 2Р 16А, характеристика С | шт | 1 | 20,9 |  |  |  | 20,90
Итого по разделу 3 Монтаж наружного освещения | [8 empty] | 72449,09
Раздел 4. Установка скамеек
Диван на металлических ножках - 2 шт.
66 | ФЕР09-08-001-01 Приказ Минстроя России от 26.12.2019 №876/пр | Установка металлических столбов высотой до 4 м: с погружением в бетонное основание НР (69,52 руб.): 90% от ФОТ СП (55,61 руб.): 72%=85%*0,85 от ФОТ | 100 шт | 0,12 | 3968,08 | 304,01 | 3430,97 | 281,18 | 476,17 | 36,48 | 411,72 | 33,74
67 | ФССЦ-04.1.02.05-0042 Приказ Минстроя России от 26.12.2019 №876/пр | Смеси бетонные тяжелого бетона (БСТ), крупность заполнителя 20 мм, класс В12,5 (М150) | м3 | 0,7608 | 600 |  |  |  | 456,48
68 | Цена поставщика | Диван на металлических ножках (2215) 32151,0 МАТ=32151,0/1,2/9,59*1,0075*1,003 | шт | 2 | 2823,19 32151,0/1,2/9,59*1,0075*1,003 |  |  |  | 5646,38
69 | МДС81-37.2004 | Монтаж МАФ (4% от стоимости) 64302*4% ОЗП=64302/1,2*4%/9,59 НР (221,27 руб.): 90% от ФОТ СП (177,01 руб.): 72%=85%*0,85 от ФОТ | компл | 1 | 223,5 | 223,5 64302/1,2*4%/9,59 |  |  | 223,50 | 223,50
Итого по разделу 4 Установка скамеек | [8 empty] | 70899,83
Раздел 5. Установка урн
Урны-1 шт
70 | ФЕР07-05-030-11 Приказ Минстроя России от 26.12.2019 №876/пр | Установка мелких конструкций (подоконников, сливов, парапетов и др.) массой до 0,5 т (МАТ=0 к расх.) НР (16,65 руб.): 155% от ФОТ СП (9,13 руб.): 85%=100%*0,85 от ФОТ | 100 шт | 0,01 | 1206,37 | 934,21 | 272,16 | 42,53 | 12,06 | 9,34 | 2,72 | 0,43
71 | Цена поставщика | Урна деревянная с ж/бетонным основанием (1312) 7173,0 МАТ=7173,0/1,2/9,59*1,02*1,003 | шт | 1 | 637,68 7173,0/1,2/9,59*1,02*1,003 |  |  |  | 637,68
72 | Цена поставщика | Вставка для урны (1414) 1548,0 МАТ=1548/1,2/9,59*1,0075*1,003 | шт | 1 | 135,93 1548/1,2/9,59*1,0075*1,003 |  |  |  | 135,93
Итого по разделу 5 Установка урн | [8 empty] | 7793,31
ИТОГИ ПО СМЕТЕ:
Итого прямые затраты по смете в базисных ценах | [8 empty] | 93702,45 | 2464,58 | 9595,97 | 410,64
Итого прямые затраты по смете с учетом коэффициентов к итогам | [8 empty] | 94665,10 | 2711,04 | 10312,16 | 451,71
В том числе, справочно:
Приказ от 04.08.2020 № 421/пр прил.10 табл.3 п.10.3 Производство ремонтно-строительных работ осуществляется в стесненных условиях населенных пунктов: территорий общего пользования ОЗП=1,1; ЭМ=1,1; ЗПМ=1,1; ТЗ=1,1; ТЗМ=1,1 (Поз. 1, 3-5, 7, 11-12, 16, 18, 2, 22, 17, 34, 42, 23, 25, 29-30, 32, 35, 43, 38, 66, 69-70, 33, 36, 39, 44-54, 56-62, 40-41) | [8 empty] | 962,65 | 246,46 | 716,20 | 41,06
Накладные расходы | [8 empty] | 4117,90
Сметная прибыль | [8 empty] | 2442,63
Итоги по смете:
Итого Строительные работы | [8 empty] | 920087,52
Итого Монтажные работы | [8 empty] | 48426,72
Итого Оборудование | [8 empty] | 2239,55
Итого | [8 empty] | 970753,79
Справочно, в базисных ценах:
Материалы | [8 empty] | 81408,37
Машины и механизмы | [8 empty] | 10312,16
ФОТ | [8 empty] | 3162,75
Оборудование | [8 empty] | 233,53
Накладные расходы | [8 empty] | 4117,90
Сметная прибыль | [8 empty] | 2442,63
Непредвиденные затраты 2% | [8 empty] | 19415,08
Итого с непредвиденными | [8 empty] | 990168,87
НДС 20% | [8 empty] | 198033,77
ВСЕГО по смете | [8 empty] | 1188202,64
Составил: ___________________________Скорых Е.И.
(должность, подпись, расшифровка)
Проверил: ___________________________
(должность, подпись, расшифровка)

## ЛСР 15 граф с оборудованием (hidden)
СОГЛАСОВАНО: | [10 empty] | УТВЕРЖДАЮ:
_______________ | [10 empty] | _______________
" _____ " ________________ 2021 г. | [10 empty] | "______ " _______________2021 г.
(наименование стройки)
ЛОКАЛЬНЫЙ СМЕТНЫЙ РАСЧЕТ №
(локальная смета)
на
(наименование работ и затрат, наименование объекта)
Основание:
Сметная стоимость
Средства на оплату труда
Составлен(а) в
№ пп | Обоснование | Наименование | Ед. изм. | Кол. | Стоимость единицы, руб. |  |  |  | Общая стоимость, руб. |  |  |  |  | Общая масса оборудо- вания, т
[5 empty] | Всего | В том числе |  |  | Обору-дование | Всего | В том числе
[6 empty] | Осн.З/п | Эк.Маш | З/пМех |  |  | Осн.З/п | Эк.Маш | З/пМех
1 | 2 | 3 | 4 | 5 | 6 | 7 | 8 | 9 | 10 | 11 | 12 | 13 | 14 | 15

## ЛСР 17 граф (hidden)
СОГЛАСОВАНО: | [11 empty] | УТВЕРЖДАЮ:
_________________ | [11 empty] | _________________
" _____ " ________________ 2021 г. | [11 empty] | "____" ______________2021 г.
(наименование стройки)
ЛОКАЛЬНЫЙ СМЕТНЫЙ РАСЧЕТ №
(локальная смета)
на
(наименование работ и затрат, наименование объекта)
Основание:
Сметная стоимость
Средства на оплату труда
Составлен(а) в
№ пп | Обосно- вание | Наименование | Ед. изм. | Кол. | Стоимость единицы, руб. |  |  |  | Общая стоимость, руб. |  |  |  | Т/з осн. раб.на ед. | Т/з осн. раб. Всего | Т/з мех. на ед. | Т/з мех. Всего
[5 empty] | Всего | В том числе |  |  | Всего | В том числе
[6 empty] | Осн.З/п | Эк.Маш | З/пМех |  | Осн.З/п | Эк.Маш | З/пМех
1 | 2 | 3 | 4 | 5 | 6 | 7 | 8 | 9 | 10 | 11 | 12 | 13 | 14 | 15 | 16 | 17

## ЛСР 17 граф с оборудованием (hidden)
СОГЛАСОВАНО: | [11 empty] | УТВЕРЖДАЮ:
_________________ | [11 empty] | _________________
" _____ " ________________ 2021 г. | [11 empty] | "______ " _______________2021 г.
(наименование стройки)
ЛОКАЛЬНЫЙ СМЕТНЫЙ РАСЧЕТ №
(локальная смета)
на
(наименование работ и затрат, наименование объекта)
Основание:
Сметная стоимость
Средства на оплату труда
Составлен(а) в
№ пп | Обосно- вание | Наименование | Ед. изм. | Кол. | Стоимость единицы, руб. |  |  |  | Общая стоимость, руб. |  |  |  |  | Т/з осн. раб.на ед. | Т/з осн. раб. Всего | Общая масса обору-дования, т
[5 empty] | Всего | В том числе |  |  | Обору- дование | Всего | В том числе
[6 empty] | Осн.З/п | Эк.Маш | З/пМех |  |  | Осн.З/п | Эк.Маш | З/пМех
1 | 2 | 3 | 4 | 5 | 6 | 7 | 8 | 9 | 10 | 11 | 12 | 13 | 14 | 15 | 16 | 17