## ЛСР 13 граф
СОГЛАСОВАНО: | [8 empty] | УТВЕРЖДАЮ:
Ген.директор ООО "Фонд Радомир" А.В.Переславцев
________________ | [8 empty] | ________________
" _____ " ________________ 2021 г. | [8 empty] | "______ " _______________2021 г.
г.Екатеринбург, ул.Первомайская, д.24в
(наименование стройки)
ЛОКАЛЬНЫЙ СМЕТНЫЙ РАСЧЕТ № 2
(локальная смета)
| на | благоустройство дворовой территории (дополнительный перечень)
(наименование работ и затрат, наименование объекта)
Основание: проект
|  | Сметная стоимость строительных работ _______________________________________________________________________________________________ |  | ___________________________906667,45 |  | руб.
|  | Средства на оплату труда _______________________________________________________________________________________________ |  | ___________________________4491,08 |  | руб.
|  | Сметная трудоемкость _______________________________________________________________________________________________ |  | _______________________________________________________________________________________________409,71 |  | чел.час
Составлен(а) в текущих (прогнозных) ценах по состоянию на 2 кв. 2021г.
№ пп | Обоснование | Наименование | Ед. изм. | Кол. | Стоимость единицы, руб. |  |  |  | Общая стоимость, руб.
[5 empty] | Всего | В том числе |  |  | Всего | В том числе
[6 empty] | Осн.З/п | Эк.Маш. | З/пМех |  | Осн.З/п | Эк.Маш. | З/пМех
1 | 2 | 3 | 4 | 5 | 6 | 7 | 8 | 9 | 10 | 11 | 12 | 13
Раздел 1. Обрезка и снос деревьев, корчевка пней
1 | ФЕРр68-6-7 Приказ Минстроя России от 26.12.2019 №876/пр прим | Снос одиночных кустарников НР (0,46 руб.): 104% от ФОТ СП (0,26 руб.): 60% от ФОТ | 10 шт | 0,1 | 3,99 | 3,99 |  |  | 0,40 | 0,40
2 | ФЕРр68-33-1 Приказ Минстроя России от 26.12.2019 №876/пр | Валка деревьев с корня без корчевки пня мягколиственных и твердолиственных пород (кроме породы тополь) при диаметре ствола: до 16 см НР (584,4 руб.): 104% от ФОТ СП (337,15 руб.): 60% от ФОТ | шт | 11 | 46,44 | 46,44 |  |  | 510,84 | 510,84
3 | ФЕРр68-34-4 Приказ Минстроя России от 26.12.2019 №876/пр | Валка деревьев с применением автогидроподъемника без корчевки пня породы тополь при диаметре ствола: до 100 см НР (355,28 руб.): 104% от ФОТ СП (204,97 руб.): 60% от ФОТ | м3 | 19,018 | 118,05 | 10,07 | 107,98 | 6,26 | 2245,07 | 191,51 | 2053,56 | 119,05
4 | ФЕРр68-1-1 Приказ Минстроя России от 30.03.2020 №172/пр | Корчевка пней твердых пород вручную с засыпкой ям от корчевки в городских условиях, диаметр пня: до 25 см НР (403,07 руб.): 104% от ФОТ СП (232,54 руб.): 60% от ФОТ | шт | 11 | 45,02 | 29,25 | 15,77 | 2,78 | 495,22 | 321,75 | 173,47 | 30,58
5 | ФЕРр68-1-6 Приказ Минстроя России от 30.03.2020 №172/пр | Корчевка пней твердых пород вручную с засыпкой ям от корчевки в городских условиях, диаметр пня: до 75 см НР (182,68 руб.): 104% от ФОТ СП (105,39 руб.): 60% от ФОТ | шт | 2 | 109,06 | 73,58 | 35,48 | 6,26 | 218,12 | 147,16 | 70,96 | 12,52
6 | ФССЦ-16.2.01.02-0002 Приказ Минстроя России от 26.12.2019 №876/пр | Земля растительная механизированной заготовки | м3 | 3,1 | 131,9 |  |  |  | 408,89
Погрузка, вывоз
7 | ФССЦпг-01-01-01-009 Приказ Минстроя России от 26.12.2019 №876/пр | Погрузо-разгрузочные работы при автомобильных перевозках: Погрузка дров НР 0% от ФОТ СП 0% от ФОТ | 1 т груза | 9,107 | 12,81 |  | 12,81 |  | 116,66 |  | 116,66
8 | ФССЦпг-03-21-01-015 Приказ Минстроя России от 26.12.2019 №876/пр | Перевозка грузов автомобилями-самосвалами грузоподъемностью 10 т работающих вне карьера на расстояние: I класс груза до 15 км НР 0% от ФОТ СП 0% от ФОТ | 1 т груза | 9,107 | 13,38 |  | 13,38 |  | 121,85 |  | 121,85
Итого по разделу 1 Обрезка и снос деревьев, корчевка пней | [8 empty] | 66114,32
Раздел 2. Устройство парковочных мест с асфальтовым покрытием по типу ПД-4 - 20м2
9 | ФЕР01-01-019-02 Приказ Минстроя России от 26.12.2019 №876/пр | Разработка грунта с погрузкой на автомобили-самосвалы в котлованах объемом до 1000 м3 экскаваторами с ковшом вместимостью 0,5 м3, группа грунтов: 2 НР (4,28 руб.): 95% от ФОТ СП (1,94 руб.): 43%=50%*0,85 от ФОТ | 1000 м3 | 0,0088 | 3450 |  | 3450 | 465,75 | 30,36 |  | 30,36 | 4,10
10 | ФЕР27-04-001-04 Приказ Минстроя России от 01.06.2020 №294/пр | Устройство подстилающих и выравнивающих слоев оснований: из щебня (Прил.27.3 п.3.6 Укатка катками каменных материалов с пределом прочности на сжатие, мПа (кгс/см2): до 68,6 (700) ЭМ=0,65 к расх.; ЗПМ=0,65; ТЗМ=0,65) НР (10,85 руб.): 142% от ФОТ СП (6,19 руб.): 81%=95%*0,85 от ФОТ | 100 м3 | 0,02 | 3615 | 173,23 | 3424,69 | 173,99 | 72,30 | 3,46 | 68,49 | 3,48
11 | ФССЦ-02.2.05.04-1567 Приказ Минстроя России от 26.12.2019 №876/пр | Щебень М 400, фракция 5(3)-10 мм, группа 2 | м3 | 2,4 | 131,08 |  |  |  | 314,59
12 | ФЕР27-04-006-01 Приказ Минстроя России от 01.06.2020 №294/пр | Устройство оснований толщиной 15 см из щебня фракции 40-70 мм при укатке каменных материалов с пределом прочности на сжатие свыше 68,6 до 98,1 МПа (свыше 700 до 1000 кгс/см2): однослойных НР (21,83 руб.): 142% от ФОТ СП (12,45 руб.): 81%=95%*0,85 от ФОТ | 1000 м2 | 0,02 | 30034,54 | 269,61 | 7442,38 | 429,14 | 600,69 | 5,39 | 148,85 | 8,58
13 | ФЕР27-04-006-04 Приказ Минстроя России от 01.06.2020 №294/пр | На каждый 1 см изменения толщины слоя добавлять или исключать к расценкам 27-04-006-01, 27-04-006-02, 27-04-006-03 (до 21см ПЗ=6 (ОЗП=6; ЭМ=6 к расх.; ЗПМ=6; МАТ=6 к расх.; ТЗ=6; ТЗМ=6)) НР (5,21 руб.): 142% от ФОТ СП (2,97 руб.): 81%=95%*0,85 от ФОТ | 1000 м2 | 0,02 | 10600,14 |  | 2813,34 | 167,04 | 212,00 |  | 56,27 | 3,34
14 | ФЕР27-06-024-06 Приказ Минстроя России от 01.06.2020 №294/пр | Укладка и пропитка с применением битума щебеночных оснований толщиной 8 см 3 861,13 = 20 311,46 - 12,8 x 166,80 - 91,8 x 155,94 НР (21,1 руб.): 142% от ФОТ СП (12,04 руб.): 81%=95%*0,85 от ФОТ | 1000 м2 | 0,02 | 3861,13 | 426,83 | 3182,16 | 248,39 | 77,22 | 8,54 | 63,64 | 4,97
15 | ФССЦ-01.2.01.01-1026 Приказ Минстроя России от 26.12.2019 №876/пр | Битум нефтяной дорожный БНД 90/130 | т | 0,1648 | 1690 |  |  |  | 278,51
16 | ФССЦ-02.2.05.04-1777 Приказ Минстроя России от 26.12.2019 №876/пр | Щебень М 800, фракция 20-40 мм, группа 2 | м3 | 0,256 | 108,4 |  |  |  | 27,75
17 | ФССЦ-02.2.05.04-1817 Приказ Минстроя России от 26.12.2019 №876/пр | Щебень М 800, фракция 40-80(70) мм, группа 2 | м3 | 1,836 | 103 |  |  |  | 189,11
18 | ФЕР27-06-031-01 Приказ Минстроя России от 01.06.2020 №294/пр | Устройство покрытия из горячих асфальтобетонных смесей асфальтоукладчиками: третьего типоразмера, ширина укладки до 6 м, толщина слоя 4 см НР (7,99 руб.): 142% от ФОТ СП (4,56 руб.): 81%=95%*0,85 от ФОТ | 1000 м2 | 0,02 | 5721,76 | 154,49 | 4510,84 | 101,52 | 114,44 | 3,09 | 90,22 | 2,03
19 | ФЕР27-06-032-01 Приказ Минстроя России от 01.06.2020 №294/пр | При изменении толщины покрытия на 0,5 см добавлять или исключать: к расценке 27-06-031-01 (до 5см ПЗ=2 (ОЗП=2; ЭМ=2 к расх.; ЗПМ=2; МАТ=2 к расх.; ТЗ=2; ТЗМ=2)) НР (0,62 руб.): 142% от ФОТ СП (0,36 руб.): 81%=95%*0,85 от ФОТ | 1000 м2 | 0,02 | 523,94 | 9,64 | 514,3 | 10,74 | 10,48 | 0,19 | 10,29 | 0,21
20 | ФССЦ-04.2.01.01-0046 Приказ Минстроя России от 26.12.2019 №876/пр | Смеси асфальтобетонные плотные мелкозернистые тип А марка I | т | 2,416 | 503,58 |  |  |  | 1216,65
Вывоз грунта
21 | ФССЦпг-03-21-01-015 Приказ Минстроя России от 26.12.2019 №876/пр | Перевозка грузов автомобилями-самосвалами грузоподъемностью 10 т работающих вне карьера на расстояние: I класс груза до 15 км НР 0% от ФОТ СП 0% от ФОТ | 1 т груза | 12,32 | 13,38 |  | 13,38 |  | 164,84 |  | 164,84
22 | ФЕР01-01-016-01 Приказ Минстроя России от 26.12.2019 №876/пр | Работа на отвале, группа грунтов: 1 НР (0,58 руб.): 95% от ФОТ СП (0,26 руб.): 43%=50%*0,85 от ФОТ | 1000 м3 | 0,0088 | 263,71 | 21,22 | 240,32 | 40,77 | 2,32 | 0,19 | 2,11 | 0,36
Итого по разделу 2 Устройство парковочных мест с асфальтовым покрытием по типу ПД-4 - 20м2 | [8 empty] | 33469,96
Раздел 3. Устройство дорожек и площадок из плитки - 40 м2
23 | ФЕР01-01-019-02 Приказ Минстроя России от 26.12.2019 №876/пр | Разработка грунта с погрузкой на автомобили-самосвалы в котлованах объемом до 1000 м3 экскаваторами с ковшом вместимостью 0,5 м3, группа грунтов: 2 НР (4,47 руб.): 95% от ФОТ СП (2,03 руб.): 43%=50%*0,85 от ФОТ | 1000 м3 | 0,0092 | 3450 |  | 3450 | 465,75 | 31,74 |  | 31,74 | 4,28
24 | ФЕР27-04-001-04 Приказ Минстроя России от 01.06.2020 №294/пр | Устройство подстилающих и выравнивающих слоев оснований: из щебня (Прил.27.3 п.3.6 Укатка катками каменных материалов с пределом прочности на сжатие, мПа (кгс/см2): до 68,6 (700) ЭМ=0,65 к расх.; ЗПМ=0,65; ТЗМ=0,65) НР (21,7 руб.): 142% от ФОТ СП (12,38 руб.): 81%=95%*0,85 от ФОТ | 100 м3 | 0,04 | 3615 | 173,23 | 3424,69 | 173,99 | 144,60 | 6,93 | 136,99 | 6,96
25 | ФССЦ-02.2.05.04-1567 Приказ Минстроя России от 26.12.2019 №876/пр | Щебень М 400, фракция 5(3)-10 мм, группа 2 | м3 | 5,04 | 131,08 |  |  |  | 660,64
26 | ФЕР27-02-010-02 Приказ Минстроя России от 26.12.2019 №876/пр | Установка бортовых камней бетонных: при других видах покрытий 3 843,16 = 4 353,58 + (5,0741573 - 5,9) x 592,76 + (0,0197978 - 0,06) x 519,80 НР (608,38 руб.): 142% от ФОТ СП (347,04 руб.): 81%=95%*0,85 от ФОТ | 100 м | 0,65 | 3843,16 | 590,51 | 73,02 | 8,7 | 2498,05 | 383,83 | 47,46 | 5,66
27 | ФССЦ-05.2.03.03-0031 Приказ Минстроя России от 26.12.2019 №876/пр | Камни бортовые БР 100.20.8, бетон В22,5 (М300), объем 0,016 м3 | шт | 65 | 22,36 |  |  |  | 1453,40
28 | ФЕР27-04-001-01 Приказ Минстроя России от 01.06.2020 №294/пр | Устройство подстилающих и выравнивающих слоев оснований: из песка (Прил.27.3 п.3.6 Укатка катками каменных материалов с пределом прочности на сжатие, мПа (кгс/см2): до 68,6 (700) ЭМ=0,65 к расх.; ЗПМ=0,65; ТЗМ=0,65) НР (7,09 руб.): 142% от ФОТ СП (4,04 руб.): 81%=95%*0,85 от ФОТ | 100 м3 | 0,02 | 2248,5 | 115,49 | 2120,81 | 111,29 | 44,97 | 2,31 | 42,42 | 2,23
29 | ФССЦ-02.3.01.02-0031 Приказ Минстроя России от 26.12.2019 №876/пр | Песок природный обогащенный для строительных работ мелкий | м3 | 27,5 | 70,6 |  |  |  | 1941,50
30 | ФЕР27-07-005-02 Приказ Минстроя России от 26.12.2019 №876/пр | Устройство покрытий из тротуарной плитки, количество плитки при укладке на 1 м2: 55 шт. НР (725,83 руб.): 142% от ФОТ СП (414,03 руб.): 81%=95%*0,85 от ФОТ | 10 м2 | 4 | 131,85 | 115,17 | 13,19 | 1 | 527,40 | 460,68 | 52,76 | 4,00
31 | ФССЦ-05.2.02.21-0026 Приказ Минстроя России от 26.12.2019 №876/пр прим | Плитка тротуарная декоративная (брусчатка): "КИРПИЧИК", толщина 80 мм, серая | м2 | 40,8 | 88,91 |  |  |  | 3627,53
Вывоз грунта
32 | ФССЦпг-03-21-01-015 Приказ Минстроя России от 26.12.2019 №876/пр | Перевозка грузов автомобилями-самосвалами грузоподъемностью 10 т работающих вне карьера на расстояние: I класс груза до 15 км НР 0% от ФОТ СП 0% от ФОТ | 1 т груза | 12,88 | 13,38 |  | 13,38 |  | 172,33 |  | 172,33
33 | ФЕР01-01-016-01 Приказ Минстроя России от 26.12.2019 №876/пр | Работа на отвале, группа грунтов: 1 НР (0,61 руб.): 95% от ФОТ СП (0,28 руб.): 43%=50%*0,85 от ФОТ | 1000 м3 | 0,0092 | 263,71 | 21,22 | 240,32 | 40,77 | 2,43 | 0,20 | 2,21 | 0,38
Итого по разделу 3 Устройство дорожек и площадок из плитки - 40 м2 | [8 empty] | 128376,25
Раздел 4. Устройство детской площадки - 55м2
Разбивка участка
34 | ФЕР47-01-001-03 Приказ Минстроя России от 26.12.2019 №876/пр | Разбивка участка НР (45,68 руб.): 115% от ФОТ СП (30,58 руб.): 77%=90%*0,85 от ФОТ | 100 м2 | 0,55 | 73,97 | 65,65 |  |  | 40,68 | 36,11
Устройство покрытия детской площадки 45м2 (18 х 2,5м)
35 | ФЕР01-01-022-08 Приказ Минстроя России от 26.12.2019 №876/пр | Разработка грунта с погрузкой на автомобили-самосвалы в траншеях экскаватором «обратная лопата» с ковшом вместимостью 0,65 (0,5-1) м3, группа грунтов: 2 НР (3,86 руб.): 95% от ФОТ СП (1,75 руб.): 43%=50%*0,85 от ФОТ | 1000 м3 | 0,010725 | 2939,39 |  | 2939,39 | 344,25 | 31,53 |  | 31,53 | 3,69
36 | ФЕР27-04-001-04 Приказ Минстроя России от 01.06.2020 №294/пр | Устройство подстилающих и выравнивающих слоев оснований: из щебня (Прил.27.3 п.3.6 Укатка катками каменных материалов с пределом прочности на сжатие, мПа (кгс/см2): до 68,6 (700) ЭМ=0,65 к расх.; ЗПМ=0,65; ТЗМ=0,65) НР (29,83 руб.): 142% от ФОТ СП (17,02 руб.): 81%=95%*0,85 от ФОТ | 100 м3 | 0,055 | 3615 | 173,23 | 3424,69 | 173,99 | 198,83 | 9,53 | 188,36 | 9,57
37 | ФССЦ-02.2.05.04-1567 Приказ Минстроя России от 26.12.2019 №876/пр | Щебень М 400, фракция 5(3)-10 мм, группа 2 | м3 | 6,93 | 131,08 |  |  |  | 908,38
38 | ФЕР27-04-001-01 Приказ Минстроя России от 01.06.2020 №294/пр | Устройство подстилающих и выравнивающих слоев оснований: из песка НР (12,33 руб.): 142% от ФОТ СП (7,03 руб.): 81%=95%*0,85 от ФОТ | 100 м3 | 0,0275 | 3390,48 | 115,49 | 3262,79 | 171,22 | 93,24 | 3,18 | 89,73 | 4,71
39 | ФССЦ-02.3.01.05-0025 Приказ Минстроя России от 26.12.2019 №876/пр | Песок из отсевов дробления II класс, М 600, мелкий, круглые сита | м3 | 3,025 | 41,63 |  |  |  | 125,93
40 | ФЕР27-07-010-02 Приказ Минстроя России от 30.03.2020 №172/пр | Устройство покрытий спортивных и детских площадок из плиток на основе резиновой крошки: на соединительные элементы НР (174,72 руб.): 142% от ФОТ СП (99,66 руб.): 81%=95%*0,85 от ФОТ | 100 м2 | 0,55 | 230,95 | 197,44 | 33,51 | 5,92 | 127,02 | 108,59 | 18,43 | 3,26
41 | Мониторинг цен | Стоимость резиновой плитки 500*500мм толщ.45мм, цвет коричневый 821руб/шт МАТ=821/1,2/9,59*1,02*1,003 | шт | 223 | 72,99 821/1,2/9,59*1,02*1,003 |  |  |  | 16276,77
Бортовые камни
42 | ФЕР27-02-010-02 Приказ Минстроя России от 26.12.2019 №876/пр | Установка бортовых камней бетонных: при других видах покрытий 3 843,16 = 4 353,58 + (5,0741573 - 5,9) x 592,76 + (0,0197978 - 0,06) x 519,80 НР (383,76 руб.): 142% от ФОТ СП (218,9 руб.): 81%=95%*0,85 от ФОТ | 100 м | 0,41 | 3843,16 | 590,51 | 73,02 | 8,7 | 1575,70 | 242,11 | 29,94 | 3,57
43 | ФССЦ-05.2.03.03-0031 Приказ Минстроя России от 26.12.2019 №876/пр | Камни бортовые БР 100.20.8, бетон В22,5 (М300), объем 0,016 м3 | шт | 41 | 22,36 |  |  |  | 916,76
Вывоз грунта
44 | ФССЦпг-03-21-01-015 Приказ Минстроя России от 26.12.2019 №876/пр | Перевозка грузов автомобилями-самосвалами грузоподъемностью 10 т работающих вне карьера на расстояние: I класс груза до 15 км НР 0% от ФОТ СП 0% от ФОТ | 1 т груза | 15,015 | 13,38 |  | 13,38 |  | 200,90 |  | 200,90
45 | ФЕР01-01-016-01 Приказ Минстроя России от 26.12.2019 №876/пр | Работа на отвале, группа грунтов: 1 НР (0,69 руб.): 95% от ФОТ СП (0,31 руб.): 43%=50%*0,85 от ФОТ | 1000 м3 | 0,010725 | 263,71 | 21,22 | 240,32 | 40,77 | 2,83 | 0,23 | 2,58 | 0,44
Итого по разделу 4 Устройство детской площадки - 55м2 | [8 empty] | 207343,38
Раздел 5. МАФ
46 | ФЕР09-08-001-01 Приказ Минстроя России от 26.12.2019 №876/пр | Установка металлических столбов высотой до 4 м: с погружением в бетонное основание НР (46,34 руб.): 90% от ФОТ СП (37,07 руб.): 72%=85%*0,85 от ФОТ | 100 шт | 0,08 | 3968,08 | 304,01 | 3430,97 | 281,18 | 317,45 | 24,32 | 274,48 | 22,49
47 | ФССЦ-04.1.02.05-0042 Приказ Минстроя России от 26.12.2019 №876/пр | Смеси бетонные тяжелого бетона (БСТ), крупность заполнителя 20 мм, класс В12,5 (М150) | м3 | 0,5072 | 600 |  |  |  | 304,32
48 | Мониторинг цен | Детский спортивный комплекс 6109 (КСИЛ) 91890,0 МАТ=91890/1,2/9,59*1,0075*1,003 | шт | 1 | 8068,9 91890/1,2/9,59*1,0075*1,003 |  |  |  | 8068,90
49 | Мониторинг цен | Шведская стенка 6449 (КСИЛ) 60862,0 МАТ=60862/1,2/9,59*1,0075*1,003 | шт | 1 | 5344,32 60862/1,2/9,59*1,0075*1,003 |  |  |  | 5344,32
50 | Мониторинг цен | Щит информационный 6802 (КСИЛ), 14080,0 МАТ=14080/1,2/9,59*1,0075*1,003 | шт | 1 | 1236,37 14080/1,2/9,59*1,0075*1,003 |  |  |  | 1236,37
51 | МДС81-37.2004 | Монтаж МАФ (4% от стоимости) 166832,0*4% ОЗП=166832,0/1,2*4%/9,59 НР (574,08 руб.): 90% от ФОТ СП (459,27 руб.): 72%=85%*0,85 от ФОТ | компл | 1 | 579,88 | 579,88 166832,0/1,2*4%/9,59 |  |  | 579,88 | 579,88
Итого по разделу 5 МАФ | [8 empty] | 163565,79
Раздел 6. Устройство газонов, посадка деревьев и кустарников, устройство альпинария
Посадка деревьев и кустарников
52 | ФЕР47-01-006-11 Приказ Минстроя России от 26.12.2019 №876/пр | Подготовка стандартных посадочных мест вручную для деревьев и кустарников с круглым комом земли размером: 0,5x0,4 м в естественном грунте НР (23,83 руб.): 115% от ФОТ СП (15,95 руб.): 77%=90%*0,85 от ФОТ | 10 шт | 0,2 | 94,22 | 94,22 |  |  | 18,84 | 18,84
53 | ФЕР47-01-009-05 Приказ Минстроя России от 26.12.2019 №876/пр | Посадка деревьев и кустарников с комом земли размером: 0,5x0,5x0,4 м 725,20 = 792,30 - 0,61 x 110,00 НР (49,16 руб.): 115% от ФОТ СП (32,92 руб.): 77%=90%*0,85 от ФОТ | 10 шт | 0,2 | 725,2 | 178,16 | 138,48 | 16,2 | 145,04 | 35,63 | 27,70 | 3,24
54 | ФССЦ-16.2.02.02-0254 Приказ Минстроя России от 26.12.2019 №876/пр | Яблоня Недзвецкого, высота 2,0-3,0 м | шт | 1 | 297,09 |  |  |  | 297,09
55 | ФССЦ-16.2.02.02-0152 Приказ Минстроя России от 26.12.2019 №876/пр | Липа разнолистная, высота 1,5-2,0 м | шт | 1 | 478,93 |  |  |  | 478,93
56 | ФЕР47-01-031-12 Приказ Минстроя России от 26.12.2019 №876/пр | Подготовка стандартных посадочных мест для однорядной живой изгороди вручную: с добавлением растительной земли до 25% НР (120,96 руб.): 115% от ФОТ СП (80,99 руб.): 77%=90%*0,85 от ФОТ | 10 м | 2 | 133,24 | 47,81 |  |  | 266,48 | 95,62
57 | ФЕР47-01-033-01 Приказ Минстроя России от 26.12.2019 №876/пр | Посадка кустарников-саженцев в живую изгородь: однорядную и вьющихся растений НР (96,67 руб.): 115% от ФОТ СП (64,73 руб.): 77%=90%*0,85 от ФОТ | 10 м | 2 | 56,48 | 36,24 | 18,7 | 1,97 | 112,96 | 72,48 | 37,40 | 3,94
58 | Мониторинг цен | Лапчатка h=0,4-0,6м 500руб МАТ=600/1,2/9,59*1,02*1,003 | шт | 60 | 53,34 600/1,2/9,59*1,02*1,003 |  |  |  | 3200,40
Альпийская горка
59 | ФЕР47-01-052-01 Приказ Минстроя России от 26.12.2019 №876/пр | Устройство альпинариев и рокариев НР (157,19 руб.): 115% от ФОТ СП (123,02 руб.): 90% от ФОТ | 100 м2 | 0,15 | 2227,73 | 801,23 | 245,88 | 27,17 | 334,16 | 120,18 | 36,88 | 4,08
60 | ФССЦ-02.2.01.01-0001 Приказ Минстроя России от 26.12.2019 №876/пр | Камень декоративный: галька белая (кварц), фракция 5-50 мм | кг | 675 | 6,47 |  |  |  | 4367,25
61 | ФССЦ-13.2.01.03-0006 Приказ Минстроя России от 26.12.2019 №876/пр | Камень декоративный бут кварца, фракция 90-500 мм | кг | 300 | 5,17 |  |  |  | 1551,00
Устройство газонов
62 | ФЕР47-01-046-04 Приказ Минстроя России от 26.12.2019 №876/пр | Подготовка почвы для устройства партерного и обыкновенного газона с внесением растительной земли слоем 15 см: вручную 317,60 = 2 351,60 - 15 x 135,60 НР (120,53 руб.): 115% от ФОТ СП (80,7 руб.): 77%=90%*0,85 от ФОТ | 100 м2 | 0,3 | 317,6 | 317,6 |  |  | 95,28 | 95,28
63 | ФЕР47-01-046-03 Приказ Минстроя России от 26.12.2019 №876/пр | Подготовка почвы для устройства партерного и обыкновенного газона с внесением растительной земли слоем 15 см: механизированным способом 217,71 = 2 251,71 - 15 x 135,60 НР (323,82 руб.): 115% от ФОТ СП (216,82 руб.): 77%=90%*0,85 от ФОТ | 100 м2 | 1,2 | 217,71 | 212,63 | 5,08 | 0,68 | 261,25 | 255,16 | 6,09 | 0,82
64 | Мониторинг цен | Земля растительная 710 руб/м3 с доставкой МАТ=710/1,2/9,59 | м3 | 22,5 | 61,7 710/1,2/9,59 |  |  |  | 1388,25
65 | ФЕР47-01-046-06 Приказ Минстроя России от 26.12.2019 №876/пр | Посев газонов партерных, мавританских и обыкновенных вручную 68,82 = 370,22 - 2,74 x 110,00 НР (84,28 руб.): 115% от ФОТ СП (56,43 руб.): 77%=90%*0,85 от ФОТ | 100 м2 | 1,5 | 68,82 | 44,42 |  |  | 103,23 | 66,63
66 | ФССЦ-16.2.02.07-0161 Приказ Минстроя России от 26.12.2019 №876/пр | Семена газонных трав (смесь) | кг | 3 | 146,25 |  |  |  | 438,75
Итого по разделу 6 Устройство газонов, посадка деревьев и кустарников, устройство альпинария | [8 empty] | 141871,77
ИТОГИ ПО СМЕТЕ:
Итого прямые затраты по смете в базисных ценах | [8 empty] | 67941,62 | 3810,24 | 4601,50 | 272,54
Итого прямые затраты по смете с учетом коэффициентов к итогам (Приказ от 04.08.2020 № 421/пр прил.10 табл.3 п.10.3 Производство ремонтно-строительных работ осуществляется в стесненных условиях населенных пунктов: территорий общего пользования ОЗП=1,1; ЭМ=1,1; ЗПМ=1,1; ТЗ=1,1; ТЗМ=1,1 (Поз. 1-8, 21, 32, 44, 9, 22-23, 33, 35, 45, 10, 12-14, 18-19, 24, 26, 28, 30, 36, 38, 40, 42, 54-55, 58-61, 64, 66, 34, 52-53, 56-57, 62-63, 65, 46, 51)) | [8 empty] | 68782,81 | 4191,27 | 5061,66 | 299,81
Накладные расходы | [8 empty] | 5214,17
Сметная прибыль | [8 empty] | 3244,04
Итоги по смете:
Благоустройство (ремонтно-строительные) | [8 empty] | 6631,72
Погрузо-разгрузочные работы | [8 empty] | 128,33
Перевозка грузов автотранспортом | [8 empty] | 725,91
Земляные работы, выполняемые механизированным способом | [8 empty] | 14781,97
Автомобильные дороги | [8 empty] | 33405,06
Материалы для строительных работ | [8 empty] | 4551,77
Озеленение. Защитные лесонасаждения | [8 empty] | 14914,30
Строительные металлические конструкции | [8 empty] | 2101,96
Итого | [8 empty] | 77241,02
Пересчет стоимости СМР на 1 кв.2021г 77 241,02 * 9,59 | [8 empty] | 740741,38
Справочно, в базисных ценах:
Материалы | [8 empty] | 59529,88
Машины и механизмы | [8 empty] | 5061,66
ФОТ | [8 empty] | 4491,08
Накладные расходы | [8 empty] | 5214,17
Сметная прибыль | [8 empty] | 3244,04
Непредвиденные затраты 2% | [8 empty] | 14814,83
Итого с непредвиденными | [8 empty] | 755556,21
НДС 20% | [8 empty] | 151111,24
ВСЕГО по смете | [8 empty] | 906667,45
Составил: ___________________________Скорых Е.И.
(должность, подпись, расшифровка)
Проверил: ___________________________
(должность, подпись, расшифровка)

## ЛСР 15 граф с оборудованием (hidden)
СОГЛАСОВАНО: | [10 empty] | УТВЕРЖДАЮ:
_______________ | [10 empty] | _______________
" _____ " ________________ 2021 г. | [10 empty] | "______ " _______________2021 г.
(наименование стройки)
ЛОКАЛЬНЫЙ СМЕТНЫЙ РАСЧЕТ №
(локальная смета)
на
(наименование работ и затрат, наименование объекта)
Основание:
Сметная стоимость
Средства на оплату труда
Составлен(а) в
№ пп | Обоснование | Наименование | Ед. изм. | Кол. | Стоимость единицы, руб. |  |  |  | Общая стоимость, руб. |  |  |  |  | Общая масса оборудо- вания, т
[5 empty] | Всего | В том числе |  |  | Обору-дование | Всего | В том числе
[6 empty] | Осн.З/п | Эк.Маш | З/пМех |  |  | Осн.З/п | Эк.Маш | З/пМех
1 | 2 | 3 | 4 | 5 | 6 | 7 | 8 | 9 | 10 | 11 | 12 | 13 | 14 | 15

## ЛСР 17 граф (hidden)
СОГЛАСОВАНО: | [11 empty] | УТВЕРЖДАЮ:
_________________ | [11 empty] | _________________
" _____ " ________________ 2021 г. | [11 empty] | "____" ______________2021 г.
(наименование стройки)
ЛОКАЛЬНЫЙ СМЕТНЫЙ РАСЧЕТ №
(локальная смета)
на
(наименование работ и затрат, наименование объекта)
Основание:
Сметная стоимость
Средства на оплату труда
Составлен(а) в
№ пп | Обосно- вание | Наименование | Ед. изм. | Кол. | Стоимость единицы, руб. |  |  |  | Общая стоимость, руб. |  |  |  | Т/з осн. раб.на ед. | Т/з осн. раб. Всего | Т/з мех. на ед. | Т/з мех. Всего
[5 empty] | Всего | В том числе |  |  | Всего | В том числе
[6 empty] | Осн.З/п | Эк.Маш | З/пМех |  | Осн.З/п | Эк.Маш | З/пМех
1 | 2 | 3 | 4 | 5 | 6 | 7 | 8 | 9 | 10 | 11 | 12 | 13 | 14 | 15 | 16 | 17

## ЛСР 17 граф с оборудованием (hidden)
СОГЛАСОВАНО: | [11 empty] | УТВЕРЖДАЮ:
_________________ | [11 empty] | _________________
" _____ " ________________ 2021 г. | [11 empty] | "______ " _______________2021 г.
(наименование стройки)
ЛОКАЛЬНЫЙ СМЕТНЫЙ РАСЧЕТ №
(локальная смета)
на
(наименование работ и затрат, наименование объекта)
Основание:
Сметная стоимость
Средства на оплату труда
Составлен(а) в
№ пп | Обосно- вание | Наименование | Ед. изм. | Кол. | Стоимость единицы, руб. |  |  |  | Общая стоимость, руб. |  |  |  |  | Т/з осн. раб.на ед. | Т/з осн. раб. Всего | Общая масса обору-дования, т
[5 empty] | Всего | В том числе |  |  | Обору- дование | Всего | В том числе
[6 empty] | Осн.З/п | Эк.Маш | З/пМех |  |  | Осн.З/п | Эк.Маш | З/пМех
1 | 2 | 3 | 4 | 5 | 6 | 7 | 8 | 9 | 10 | 11 | 12 | 13 | 14 | 15 | 16 | 17