## ЛСР 13 граф
СОГЛАСОВАНО: | [8 empty] | УТВЕРЖДАЮ:
Ген.директор ООО "Фонд Радомир" А.В.Переславцев
________________ | [8 empty] | ________________
" _____ " ________________ 2021 г. | [8 empty] | "______ " _______________2021 г.
г.Екатеринбург, ул.Первомайская, д.24в
(наименование стройки)
ЛОКАЛЬНЫЙ СМЕТНЫЙ РАСЧЕТ № 1
(локальная смета)
| на | благоустройство дворовой территории (минимальный перечень)
(наименование работ и затрат, наименование объекта)
Основание: проект
|  | Сметная стоимость _______________________________________________________________________________________________ |  | ___________________________1111323,44 |  | руб.
|  | строительных работ _______________________________________________________________________________________________ |  | _______________________________________________________________________________________________872811,6 |  | руб.
|  | монтажных работ _______________________________________________________________________________________________ |  | _______________________________________________________________________________________________32892,84 |  | руб.
|  | оборудования _______________________________________________________________________________________________ |  | _______________________________________________________________________________________________2239,55 |  | руб.
|  | Средства на оплату труда _______________________________________________________________________________________________ |  | ___________________________2005,35 |  | руб.
|  | Сметная трудоемкость _______________________________________________________________________________________________ |  | _______________________________________________________________________________________________146,59 |  | чел.час
Составлен(а) в текущих (прогнозных) ценах по состоянию на 2 кв. 2021г.
№ пп | Обоснование | Наименование | Ед. изм. | Кол. | Стоимость единицы, руб. |  |  |  | Общая стоимость, руб.
[5 empty] | Всего | В том числе |  |  | Всего | В том числе
[6 empty] | Осн.З/п | Эк.Маш. | З/пМех |  | Осн.З/п | Эк.Маш. | З/пМех
1 | 2 | 3 | 4 | 5 | 6 | 7 | 8 | 9 | 10 | 11 | 12 | 13
Раздел 1. Ремонт внутридворового асфальтового покрытия (реконструкция ПД-4) - 700м2
1 | ФЕР27-03-008-04 Приказ Минстроя России от 26.12.2019 №876/пр | Разборка покрытий и оснований: асфальтобетонных НР (214,15 руб.): 142% от ФОТ СП (122,16 руб.): 81%=95%*0,85 от ФОТ | 100 м3 | 0,07 | 5786,87 | 1494,14 | 4292,73 | 464,37 | 405,08 | 104,59 | 300,49 | 32,51
2 | ФЕР01-02-032-01 Приказ Минстроя России от 26.12.2019 №876/пр | Рыхление грунтов бульдозерами-рыхлителями мощностью: 79 кВт (108 л.с.), глубина рыхления до 0,35 м, длина разрыхляемого участка до 100 м НР (0,71 руб.): 80% от ФОТ СП (0,34 руб.): 38%=45%*0,85 от ФОТ | 1000 м3 | 0,028 | 184,79 |  | 184,79 | 29,09 | 5,17 |  | 5,17 | 0,81
3 | ФЕР27-03-008-03 Приказ Минстроя России от 26.12.2019 №876/пр | Разборка покрытий и оснований: черных щебеночных НР (187,91 руб.): 142% от ФОТ СП (107,19 руб.): 81%=95%*0,85 от ФОТ | 100 м3 | 0,56 | 753,82 | 136,27 | 617,55 | 78,56 | 422,14 | 76,31 | 345,83 | 43,99
4 | ФЕР27-06-008-01 Приказ Минстроя России от 26.12.2019 №876/пр | Устройство шва-стыка в асфальтобетонном покрытии НР (28,85 руб.): 142% от ФОТ СП (16,46 руб.): 81%=95%*0,85 от ФОТ | 100 м | 0,08 | 1825,83 | 178,84 | 1228,57 | 51,94 | 146,07 | 14,31 | 98,29 | 4,16
5 | ФЕР27-04-001-04 Приказ Минстроя России от 01.06.2020 №294/пр | Устройство подстилающих и выравнивающих слоев оснований: из щебня (Прил.27.3 п.3.5 Укатка катками каменных материалов с пределом прочности на сжатие, мПа (кгс/см2): свыше 68,6 (700) до 98,1 (1000) ЭМ=0,8 к расх.; ЗПМ=0,8; ТЗМ=0,8) НР (211,78 руб.): 142% от ФОТ СП (120,8 руб.): 81%=95%*0,85 от ФОТ | 100 м3 | 0,35 | 4405,32 | 173,23 | 4215,01 | 214,14 | 1541,86 | 60,63 | 1475,25 | 74,95
6 | ФССЦ-02.2.05.04-1777 Приказ Минстроя России от 26.12.2019 №876/пр | Щебень М 800, фракция 20-40 мм, группа 2 | м3 | 44,1 | 108,4 |  |  |  | 4780,44
7 | ФЕР27-06-024-06 Приказ Минстроя России от 01.06.2020 №294/пр | Укладка и пропитка с применением битума щебеночных оснований толщиной 8 см 3 861,13 = 20 311,46 - 12,8 x 166,80 - 91,8 x 155,94 НР (738,29 руб.): 142% от ФОТ СП (421,14 руб.): 81%=95%*0,85 от ФОТ | 1000 м2 | 0,7 | 3861,13 | 426,83 | 3182,16 | 248,39 | 2702,79 | 298,78 | 2227,51 | 173,87
8 | ФССЦ-01.2.01.01-1022 Приказ Минстроя России от 26.12.2019 №876/пр | Битум нефтяной дорожный БНД 60/90 | т | 5,768 | 1690 |  |  |  | 9747,92
9 | ФССЦ-02.2.05.04-1777 Приказ Минстроя России от 26.12.2019 №876/пр | Щебень М 800, фракция 20-40 мм, группа 2 | м3 | 8,96 | 108,4 |  |  |  | 971,26
10 | ФССЦ-02.2.05.04-1817 Приказ Минстроя России от 26.12.2019 №876/пр | Щебень М 800, фракция 40-80(70) мм, группа 2 | м3 | 64,26 | 103 |  |  |  | 6618,78
11 | ФЕР27-06-031-01 Приказ Минстроя России от 01.06.2020 №294/пр | Устройство покрытия из горячих асфальтобетонных смесей асфальтоукладчиками: третьего типоразмера, ширина укладки до 6 м, толщина слоя 4 см НР (279,91 руб.): 142% от ФОТ СП (159,67 руб.): 81%=95%*0,85 от ФОТ | 1000 м2 | 0,7 | 5721,76 | 154,49 | 4510,84 | 101,52 | 4005,23 | 108,14 | 3157,59 | 71,06
12 | ФЕР27-06-032-01 Приказ Минстроя России от 01.06.2020 №294/пр | При изменении толщины покрытия на 0,5 см добавлять или исключать: к расценке 27-06-031-01 (до 5 см ПЗ=2 (ОЗП=2; ЭМ=2 к расх.; ЗПМ=2; МАТ=2 к расх.; ТЗ=2; ТЗМ=2)) НР (22,29 руб.): 142% от ФОТ СП (12,72 руб.): 81%=95%*0,85 от ФОТ | 1000 м2 | 0,7 | 523,94 | 9,64 | 514,3 | 10,74 | 366,76 | 6,75 | 360,01 | 7,52
13 | ФССЦ-04.2.01.01-0051 Приказ Минстроя России от 30.06.2020 №352/пр | Смеси асфальтобетонные плотные мелкозернистые тип В марка II | т | 84,56 | 483,02 |  |  |  | 40844,17
Люки колодцев - 4 шт
14 | ФЕРр68-37-1 Приказ Минстроя России от 26.12.2019 №876/пр | Регулирование высотного положения крышек колодцев с подъемом на высоту: до 5 см НР (49,84 руб.): 104% от ФОТ СП (28,75 руб.): 60% от ФОТ | шт | 4 | 15 | 10,54 | 1,97 | 0,35 | 60,00 | 42,16 | 7,88 | 1,40
15 | ФССЦ-05.1.01.09-0041 Приказ Минстроя России от 26.12.2019 №876/пр | Кольцо опорное КО-4-70 /бетон В15 (200), объем 0,02 м3, расход арматуры 0,5 кг | шт | 4 | 50,51 |  |  |  | 202,04
Погрузка, вывоз мусора
16 | ФССЦпг-01-01-01-043 Приказ Минстроя России от 26.12.2019 №876/пр | Погрузо-разгрузочные работы при автомобильных перевозках: Погрузка мусора строительного с погрузкой экскаваторами емкостью ковша до 0,5 м3 НР 0% от ФОТ СП 0% от ФОТ | 1 т груза | 167,3 | 3,28 |  | 3,28 |  | 548,74 |  | 548,74
17 | ФССЦпг-03-21-01-015 Приказ Минстроя России от 26.12.2019 №876/пр | Перевозка грузов автомобилями-самосвалами грузоподъемностью 10 т работающих вне карьера на расстояние: I класс груза до 15 км НР 0% от ФОТ СП 0% от ФОТ | 1 т груза | 167,3 | 13,38 |  | 13,38 |  | 2238,47 |  | 2238,47
Итого по разделу 1 Ремонт внутридворового асфальтового покрытия (реконструкция ПД-4) - 700м2 | [8 empty] | 759516,78
Раздел 2. Демонтаж/монтаж бортового камня
18 | ФЕР27-03-010-01 Приказ Минстроя России от 26.12.2019 №876/пр | Разборка бортовых камней: на бетонном основании НР (28,83 руб.): 142% от ФОТ СП (16,44 руб.): 81%=95%*0,85 от ФОТ | 100 м | 0,03 | 615,13 | 615,13 |  |  | 18,45 | 18,45
19 | ФЕР01-01-022-10 Приказ Минстроя России от 26.12.2019 №876/пр | Разработка грунта с погрузкой на автомобили-самосвалы в траншеях экскаватором «обратная лопата» с ковшом вместимостью 0,65 (0,5-1) м3, группа грунтов: 4 НР (0,3 руб.): 95% от ФОТ СП (0,14 руб.): 43%=50%*0,85 от ФОТ | 1000 м3 | 0,000516 | 4783,71 |  | 4783,71 | 560,25 | 2,47 |  | 2,47 | 0,29
20 | ФЕР27-02-010-02 Приказ Минстроя России от 26.12.2019 №876/пр | Установка бортовых камней бетонных: при других видах покрытий НР (140,41 руб.): 142% от ФОТ СП (80,09 руб.): 81%=95%*0,85 от ФОТ | 100 м | 0,15 | 4353,58 | 590,51 | 73,02 | 8,7 | 653,04 | 88,58 | 10,95 | 1,31
21 | ФССЦ-05.2.03.03-0032 Приказ Минстроя России от 26.12.2019 №876/пр | Камни бортовые БР 100.30.15, бетон В30 (М400), объем 0,043 м3 | шт | 15 | 63,12 |  |  |  | 946,80
Погрузка, вывоз мусора
22 | ФССЦпг-01-01-01-043 Приказ Минстроя России от 26.12.2019 №876/пр | Погрузо-разгрузочные работы при автомобильных перевозках: Погрузка мусора строительного с погрузкой экскаваторами емкостью ковша до 0,5 м3 НР 0% от ФОТ СП 0% от ФОТ | 1 т груза | 0,2709 | 3,28 |  | 3,28 |  | 0,89 |  | 0,89
23 | ФССЦпг-03-21-01-015 Приказ Минстроя России от 26.12.2019 №876/пр | Перевозка грузов автомобилями-самосвалами грузоподъемностью 10 т работающих вне карьера на расстояние: I класс груза до 15 км НР 0% от ФОТ СП 0% от ФОТ | 1 т груза | 1,3545 | 13,38 |  | 13,38 |  | 18,12 |  | 18,12
Итого по разделу 2 Демонтаж/монтаж бортового камня | [8 empty] | 18393,72
Раздел 3. Монтаж наружного освещения
Установка стальных опор
24 | ФЕР01-02-031-04 Приказ Минстроя России от 26.12.2019 №876/пр | Бурение ям глубиной до 2 м бурильно-крановыми машинами: на автомобиле, группа грунтов 2 НР (2,36 руб.): 80% от ФОТ СП (1,12 руб.): 38%=45%*0,85 от ФОТ | 100 шт | 0,01 | 2083,3 | 102,18 | 1981,12 | 165,88 | 20,83 | 1,02 | 19,81 | 1,66
25 | ФЕР08-01-002-02 Приказ Минстроя России от 26.12.2019 №876/пр | Устройство основания под фундаменты: щебеночного НР (0,09 руб.): 122% от ФОТ СП (0,05 руб.): 68%=80%*0.85 от ФОТ | м3 | 0,007065 | 15,41 | 6,75 | 8,29 | 0,81 | 0,11 | 0,05 | 0,06 | 0,01
26 | ФССЦ-02.2.05.04-1567 Приказ Минстроя России от 26.12.2019 №876/пр | Щебень М 400, фракция 5(3)-10 мм, группа 2 | м3 | 0,081 | 131,08 |  |  |  | 10,62
27 | ФЕР06-01-001-01 Приказ Минстроя России от 26.12.2019 №876/пр | Устройство бетонной подготовки НР (1,28 руб.): 105% от ФОТ СП (0,67 руб.): 55%=65%*0,85 от ФОТ | 100 м3 | 0,000851 | 3528,33 | 1053 | 1566,06 | 244,39 | 3,00 | 0,90 | 1,33 | 0,21
28 | ФССЦ-04.1.02.05-0042 Приказ Минстроя России от 26.12.2019 №876/пр | Смеси бетонные тяжелого бетона (БСТ), крупность заполнителя 20 мм, класс В12,5 (М150) | м3 | 0,0868 | 600 |  |  |  | 52,08
29 | ФССЦ-08.4.03.02-0002 Приказ Минстроя России от 26.12.2019 №876/пр | Сталь арматурная, горячекатаная, гладкая, класс А-I, диаметр 8 мм | т | 0,00133 | 6780 |  |  |  | 9,02
30 | ФССЦ-08.4.03.03-0034 Приказ Минстроя России от 26.12.2019 №876/пр | Сталь арматурная, горячекатаная, периодического профиля, класс А-III, диаметр 16-18 мм | т | 0,00455 | 7956,21 |  |  |  | 36,20
31 | ФЕР06-03-004-08 Приказ Минстроя России от 30.06.2020 №352/пр | Установка стальных конструкций, остающихся в теле бетона НР (6,49 руб.): 105% от ФОТ СП (3,4 руб.): 55%=65%*0,85 от ФОТ | т | 0,0122 | 906,9 | 408,85 | 425,84 | 51,59 | 11,06 | 4,99 | 5,20 | 0,63
32 | ФЕР33-02-013-01 Приказ Минстроя России от 26.12.2019 №876/пр | Установка стальных: сварных стоек порталов массой до 0,7 т НР (8,62 руб.): 105% от ФОТ СП (4,19 руб.): 51%=60%*0,85 от ФОТ | т | 0,02948 | 778,63 | 203,31 | 472,17 | 49,91 | 22,95 | 5,99 | 13,92 | 1,47
33 | ФССЦ-01.7.15.03-0022 Приказ Минстроя России от 26.12.2019 №876/пр | Болты с гайками и шайбами оцинкованные для монтажа стальных конструкций, диаметр 16 мм, длина 55-200 мм | т | 0,00048 | 18796,65 |  |  |  | 9,02
34 | ФЕР33-04-014-02 Приказ Минстроя России от 26.12.2019 №876/пр | Установка светильников: с лампами люминесцентными 25,55 = 165,52 - 0,7 x 199,96 НР (22,05 руб.): 105% от ФОТ СП (10,71 руб.): 51%=60%*0,85 от ФОТ | шт | 1 | 25,55 | 17,81 | 7,23 | 1,28 | 25,55 | 17,81 | 7,23 | 1,28
35 | ФЕРм08-02-405-01 Приказ Минстроя России от 26.12.2019 №876/пр | Провод по установленным стальным конструкциям и панелям, сечение: до 16 мм2 НР (21,37 руб.): 95% от ФОТ СП (14,62 руб.): 65% от ФОТ | 100 м | 0,07 | 430,7 | 288,02 | 68,98 | 4,02 | 30,15 | 20,16 | 4,83 | 0,28
Устройство кабельной траншеи
36 | ФЕР01-01-022-14 Приказ Минстроя России от 26.12.2019 №876/пр | Разработка грунта в траншеях экскаватором «обратная лопата» с ковшом вместимостью 0,5 (0,5-0,63) м3, группа грунтов: 2 НР (2,5 руб.): 95% от ФОТ СП (1,13 руб.): 43%=50%*0,85 от ФОТ | 1000 м3 | 0,005625 | 3150 |  | 3150 | 425,25 | 17,72 |  | 17,72 | 2,39
37 | ФЕР01-02-057-01 Приказ Минстроя России от 26.12.2019 №876/пр | Разработка грунта вручную в траншеях глубиной до 2 м без креплений с откосами, группа грунтов: 1 (Прил.1.12 п.3.187 Доработка вручную, зачистка дна и стенок с выкидкой грунта в котлованах и траншеях, разработанных механизированным способом ОЗП=1,2; ТЗ=1,2) НР (1,09 руб.): 80% от ФОТ СП (0,52 руб.): 38%=45%*0,85 от ФОТ | 100 м3 | 0,001125 | 1104,48 | 1104,48 |  |  | 1,24 | 1,24
38 | ФЕРм08-02-142-01 Приказ Минстроя России от 26.12.2019 №876/пр | Устройство постели при одном кабеле в траншее НР (24,84 руб.): 95% от ФОТ СП (17 руб.): 65% от ФОТ | 100 м | 0,25 | 307,09 | 49,82 | 256,27 | 45,24 | 76,77 | 12,46 | 64,07 | 11,31
39 | ФССЦ-02.2.03.03-0009 Приказ Минстроя России от 26.12.2019 №876/пр | Материалы из отсевов дробления осадочных горных пород для строительных работ: 1 класса марка 600, размер зерен до 5 мм средние | м3 | 1,125 | 56,84 |  |  |  | 63,95
40 | ФЕР34-02-003-01 Приказ Минстроя России от 26.12.2019 №876/пр | Устройство трубопроводов из полиэтиленовых труб: до 2 отверстий 1 193,20 = 64 193,20 - 1000 x 63,00 НР (30,94 руб.): 100% от ФОТ СП (17,02 руб.): 55%=65%*0,85 от ФОТ | канал.км | 0,025 | 1193,2 | 1125,18 |  |  | 29,83 | 28,13
41 | ФЕРм08-02-148-01 Приказ Минстроя России от 26.12.2019 №876/пр | Кабель до 35 кВ в проложенных трубах, блоках и коробах, масса 1 м кабеля: до 1 кг НР (25,68 руб.): 95% от ФОТ СП (17,57 руб.): 65% от ФОТ | 100 м | 0,25 | 176,53 | 93,25 | 46,25 | 5,02 | 44,13 | 23,31 | 11,56 | 1,26
42 | ФЕРм10-06-048-05 Приказ Минстроя России от 26.12.2019 №876/пр | Прокладка волоконно-оптических кабелей в траншее (ОП п.1.10.92 Прокладка опознавательной ленты ПЗ=0,3 (ОЗП=0,3; ЭМ=0,3 к расх.; ЗПМ=0,3; МАТ=0,3 к расх.; ТЗ=0,3; ТЗМ=0,3)) НР (2,4 руб.): 100% от ФОТ СП (1,56 руб.): 65% от ФОТ | км кабеля | 0,025 | 659,93 | 57,34 | 601,44 | 30,12 | 16,50 | 1,43 | 15,04 | 0,75
43 | ФССЦ-01.7.06.08-0011 Приказ Минстроя России от 01.06.2020 №294/пр | Лента сигнальная полиэтиленовая ЛСЭ-150, длина 100 м, ширина 150 мм | шт | 1 | 70,37 |  |  |  | 70,37
44 | ФЕР01-01-033-01 Приказ Минстроя России от 26.12.2019 №876/пр | Засыпка траншей и котлованов с перемещением грунта до 5 м бульдозерами мощностью: 59 кВт (80 л.с.), группа грунтов 1 НР (0,38 руб.): 95% от ФОТ СП (0,17 руб.): 43%=50%*0,85 от ФОТ | 1000 м3 | 0,0045 | 410,94 |  | 410,94 | 80,16 | 1,85 |  | 1,85 | 0,36
45 | ФЕР01-02-061-01 Приказ Минстроя России от 26.12.2019 №876/пр | Засыпка вручную траншей, пазух котлованов и ям, группа грунтов: 1 НР (0,66 руб.): 80% от ФОТ СП (0,32 руб.): 38%=45%*0,85 от ФОТ | 100 м3 | 0,001125 | 663,75 | 663,75 |  |  | 0,75 | 0,75
Прокладка кабеля в здании
46 | ФЕРм08-02-374-03 Приказ Минстроя России от 26.12.2019 №876/пр | Устройство ввода в здание в стальной трубе, провод сечением до 16 мм2, количество проводов в линии: 4 55,72 = 585,14 - 3,71 x 142,70 НР (47,13 руб.): 95% от ФОТ СП (32,25 руб.): 65% от ФОТ | шт | 1 | 55,72 | 44,84 | 1,81 | 0,26 | 55,72 | 44,84 | 1,81 | 0,26
47 | ФССЦ-23.3.06.04-0008 Приказ Минстроя России от 26.12.2019 №876/пр | Трубы стальные сварные неоцинкованные водогазопроводные с резьбой, легкие, номинальный диаметр 25 мм, толщина стенки 2,8 мм | м | 3,9 | 15,33 |  |  |  | 59,79
48 | ФЕРм08-02-409-09 Приказ Минстроя России от 26.12.2019 №876/пр | Труба гофрированная ПВХ для защиты проводов и кабелей по установленным конструкциям, по стенам, колоннам, потолкам, основанию пола НР (29,17 руб.): 95% от ФОТ СП (19,96 руб.): 65% от ФОТ | 100 м | 0,2 | 156,33 | 139,54 |  |  | 31,27 | 27,91
49 | ФЕРм08-02-412-04 Приказ Минстроя России от 26.12.2019 №876/пр | Затягивание провода в проложенные трубы и металлические рукава первого одножильного или многожильного в общей оплетке, суммарное сечение: до 35 мм2 НР (17,91 руб.): 95% от ФОТ СП (12,25 руб.): 65% от ФОТ | 100 м | 0,2 | 131,51 | 84,22 | 10,86 | 1,51 | 26,30 | 16,84 | 2,17 | 0,30
50 | ФЕРм08-01-081-01 Приказ Минстроя России от 26.12.2019 №876/пр | Аппарат (кнопка, ключ управления, замок электромагнитной блокировки, звуковой сигнал, сигнальная лампа) управления и сигнализации, количество подключаемых концов: до 2 НР (11,15 руб.): 95% от ФОТ СП (7,63 руб.): 65% от ФОТ | шт | 1 | 16,08 | 9,91 | 5,43 | 0,76 | 16,08 | 9,91 | 5,43 | 0,76
51 | ФЕРм08-03-575-01 Приказ Минстроя России от 26.12.2019 №876/пр | Прибор или аппарат НР (10,68 руб.): 95% от ФОТ СП (7,31 руб.): 65% от ФОТ | шт | 1 | 10,6 | 10,22 |  |  | 10,60 | 10,22
52 | ФЕРм08-03-530-04 Приказ Минстроя России от 26.12.2019 №876/пр | Пускатель магнитный общего назначения отдельно стоящий, устанавливаемый на конструкции: на стене или колонне, на ток до 40 А НР (26,78 руб.): 95% от ФОТ СП (18,32 руб.): 65% от ФОТ | шт | 1 | 79,18 | 25,36 | 2,68 | 0,26 | 79,18 | 25,36 | 2,68 | 0,26
Заземление
53 | ФЕРм08-02-472-02 Приказ Минстроя России от 26.12.2019 №876/пр | Заземлитель горизонтальный из стали: полосовой сечением 160 мм2 НР (7,34 руб.): 95% от ФОТ СП (5,02 руб.): 65% от ФОТ | 100 м | 0,05 | 1088,05 | 135,36 | 58,09 | 5,02 | 54,40 | 6,77 | 2,90 | 0,25
54 | ФССЦ-08.3.07.01-0042 Приказ Минстроя России от 26.12.2019 №876/пр | Сталь полосовая: 40х4 мм, кипящая | т | 0,0063 | 6200 |  |  |  | 39,06
55 | ФЕРм08-02-471-01 Приказ Минстроя России от 26.12.2019 №876/пр | Заземлитель вертикальный из угловой стали размером: 50х50х5 мм НР (9,55 руб.): 95% от ФОТ СП (6,53 руб.): 65% от ФОТ | 10 шт | 0,1 | 615,73 | 87,14 | 43,02 | 4,27 | 61,57 | 8,71 | 4,30 | 0,43
56 | ФССЦ-08.3.08.02-0022 Приказ Минстроя России от 26.12.2019 №876/пр | Уголок горячекатаный, размер 50х50 мм | т | 0,00377 | 5763 |  |  |  | 21,73
Материалы
58 | ФССЦ-07.2.02.01-0016 Приказ Минстроя России от 26.12.2019 №876/пр | Деталь закладная фундамента, высота 1000 мм, диаметр трубы 108 мм, диаметр резьбы крепежных элементов 16 мм, количество отверстий во фланце 4 шт, масса 12,2 кг | шт | 1 | 437,34 |  |  |  | 437,34
57 | ФССЦ-07.4.03.11-0001 Приказ Минстроя России от 26.12.2019 №876/пр | Опоры стальные типа «Торшер» | т | 0,029 | 26583,72 |  |  |  | 770,93
59 | ФССЦ-20.3.03.07-0082 Приказ Минстроя России от 26.12.2019 №876/пр прим | Светильник светодиодный | шт | 1 | 720,98 |  |  |  | 720,98
60 | ФССЦ-24.3.03.05-0024 Приказ Минстроя России от 26.12.2019 №876/пр | Трубы полиэтиленовые гибкие гофрированные тяжелые без протяжки, номинальный внутренний диаметр 32 мм | м | 25 | 12,23 |  |  |  | 305,75
61 | ФССЦ-21.1.06.09-0154 Приказ Минстроя России от 26.12.2019 №876/пр | Кабель силовой с медными жилами ВВГнг(A)-LS 3х6-660 | 1000 м | 0,0459 | 15727,78 |  |  |  | 721,91
62 | ФССЦ-21.1.06.09-0152 Приказ Минстроя России от 26.12.2019 №876/пр | Кабель силовой с медными жилами ВВГнг(A)-LS 3х2,5-660 | 1000 м | 0,00714 | 6920,41 |  |  |  | 49,41
63 | ФССЦ-24.3.01.02-0001 Приказ Минстроя России от 26.12.2019 №876/пр | Трубы гибкие гофрированные из самозатухающего ПВХ легкие с протяжкой, диаметр 20 мм | м | 20 | 3,24 |  |  |  | 64,80
64 | ФССЦ-23.8.03.02-0002 Приказ Минстроя России от 26.12.2019 №876/пр | Клипса для крепежа гофротрубы, номинальный диаметр 20 мм | 10 шт | 3,4 | 2,9 |  |  |  | 9,86
65 О | ФССЦ-20.4.01.02-0041 Приказ Минстроя России от 26.12.2019 №876/пр | Таймер освещения ТО47 16А | 10 шт | 0,1 | 1217,69 |  |  |  | 121,77
66 О | ФССЦ-62.6.02.01-0004 Приказ Минстроя России от 26.12.2019 №876/пр | Пускатели электромагнитные нереверсивные без реле: ПМА-0101 УХЛ4В | шт | 1 | 90,86 |  |  |  | 90,86
67 О | ФССЦ-62.1.01.09-0011 Приказ Минстроя России от 26.12.2019 №876/пр | Выключатели автоматические: «IEK» ВА47-29 2Р 16А, характеристика С | шт | 1 | 20,9 |  |  |  | 20,90
Итого по разделу 3 Монтаж наружного освещения | [8 empty] | 46786,83
Раздел 4. Установка скамеек
Диван на металлических ножках - 3 шт.
68 | ФЕР09-08-001-01 Приказ Минстроя России от 26.12.2019 №876/пр | Установка металлических столбов высотой до 4 м: с погружением в бетонное основание НР (69,52 руб.): 90% от ФОТ СП (55,61 руб.): 72%=85%*0,85 от ФОТ | 100 шт | 0,12 | 3968,08 | 304,01 | 3430,97 | 281,18 | 476,17 | 36,48 | 411,72 | 33,74
69 | ФССЦ-04.1.02.05-0042 Приказ Минстроя России от 26.12.2019 №876/пр | Смеси бетонные тяжелого бетона (БСТ), крупность заполнителя 20 мм, класс В12,5 (М150) | м3 | 0,7608 | 600 |  |  |  | 456,48
70 | Цена поставщика | Диван на металлических ножках (2205) 20143,0 МАТ=20143,0/1,2/9,59*1,0075*1,003 | шт | 3 | 1768,77 20143,0/1,2/9,59*1,0075*1,003 |  |  |  | 5306,31
71 | МДС81-37.2004 | Монтаж МАФ (4% от стоимости) 60429*4% ОЗП=60429/1,2*4%/9,59 НР (207,94 руб.): 90% от ФОТ СП (166,35 руб.): 72%=85%*0,85 от ФОТ | компл | 1 | 210,04 | 210,04 60429/1,2*4%/9,59 |  |  | 210,04 | 210,04
Итого по разделу 4 Установка скамеек | [8 empty] | 67266,47
Раздел 5. Установка урн
Урны-2 шт
72 | ФЕР07-05-030-11 Приказ Минстроя России от 26.12.2019 №876/пр | Установка мелких конструкций (подоконников, сливов, парапетов и др.) массой до 0,5 т (МАТ=0 к расх.) НР (33,33 руб.): 155% от ФОТ СП (18,28 руб.): 85%=100%*0,85 от ФОТ | 100 шт | 0,02 | 1206,37 | 934,21 | 272,16 | 42,53 | 24,13 | 18,69 | 5,44 | 0,85
73 | Цена поставщика | Урна деревянная с ж/бетонным основанием (1311) 7691,0 МАТ=7691,0/1,2/9,59*1,02*1,003 | шт | 2 | 683,73 7691,0/1,2/9,59*1,02*1,003 |  |  |  | 1367,46
74 | Цена поставщика | Вставка для урны (1413) 1257,0 МАТ=1257/1,2/9,59*1,0075*1,003 | шт | 2 | 110,38 1257/1,2/9,59*1,0075*1,003 |  |  |  | 220,76
Итого по разделу 5 Установка урн | [8 empty] | 15980,49
ИТОГИ ПО СМЕТЕ:
Итого прямые затраты по смете в базисных ценах | [8 empty] | 89631,95 | 1352,71 | 11396,73 | 470,33
Итого прямые затраты по смете с учетом коэффициентов к итогам (Приказ от 04.08.2020 № 421/пр прил.10 табл.3 п.10.3 Производство ремонтно-строительных работ осуществляется в стесненных условиях населенных пунктов: территорий общего пользования ОЗП=1,1; ЭМ=1,1; ЗПМ=1,1; ТЗ=1,1; ТЗМ=1,1 (Поз. 1, 3-5, 7, 11-12, 18, 20, 2, 24, 14-15, 19, 36, 44, 25, 27, 31-32, 34, 37, 45, 40, 68, 71-72, 35, 38, 41, 46-56, 58-64, 42-43)) | [8 empty] | 90626,27 | 1487,98 | 12255,78 | 517,37
Накладные расходы | [8 empty] | 2524,44
Сметная прибыль | [8 empty] | 1525,41
Итоги по смете:
Итого Строительные работы | [8 empty] | 872811,60
Итого Монтажные работы | [8 empty] | 32892,84
Итого Оборудование | [8 empty] | 2239,55
Итого | [8 empty] | 907943,99
Справочно, в базисных ценах:
Материалы | [8 empty] | 76648,98
Машины и механизмы | [8 empty] | 12255,78
ФОТ | [8 empty] | 2005,35
Оборудование | [8 empty] | 233,53
Накладные расходы | [8 empty] | 2524,44
Сметная прибыль | [8 empty] | 1525,41
Непредвиденные затраты 2% | [8 empty] | 18158,88
Итого с непредвиденными | [8 empty] | 926102,87
НДС 20% | [8 empty] | 185220,57
ВСЕГО по смете | [8 empty] | 1111323,44
Составил: ___________________________Скорых Е.И.
(должность, подпись, расшифровка)
Проверил: ___________________________
(должность, подпись, расшифровка)

## ЛСР 15 граф с оборудованием (hidden)
СОГЛАСОВАНО: | [10 empty] | УТВЕРЖДАЮ:
_______________ | [10 empty] | _______________
" _____ " ________________ 2021 г. | [10 empty] | "______ " _______________2021 г.
(наименование стройки)
ЛОКАЛЬНЫЙ СМЕТНЫЙ РАСЧЕТ №
(локальная смета)
на
(наименование работ и затрат, наименование объекта)
Основание:
Сметная стоимость
Средства на оплату труда
Составлен(а) в
№ пп | Обоснование | Наименование | Ед. изм. | Кол. | Стоимость единицы, руб. |  |  |  | Общая стоимость, руб. |  |  |  |  | Общая масса оборудо- вания, т
[5 empty] | Всего | В том числе |  |  | Обору-дование | Всего | В том числе
[6 empty] | Осн.З/п | Эк.Маш | З/пМех |  |  | Осн.З/п | Эк.Маш | З/пМех
1 | 2 | 3 | 4 | 5 | 6 | 7 | 8 | 9 | 10 | 11 | 12 | 13 | 14 | 15

## ЛСР 17 граф (hidden)
СОГЛАСОВАНО: | [11 empty] | УТВЕРЖДАЮ:
_________________ | [11 empty] | _________________
" _____ " ________________ 2021 г. | [11 empty] | "____" ______________2021 г.
(наименование стройки)
ЛОКАЛЬНЫЙ СМЕТНЫЙ РАСЧЕТ №
(локальная смета)
на
(наименование работ и затрат, наименование объекта)
Основание:
Сметная стоимость
Средства на оплату труда
Составлен(а) в
№ пп | Обосно- вание | Наименование | Ед. изм. | Кол. | Стоимость единицы, руб. |  |  |  | Общая стоимость, руб. |  |  |  | Т/з осн. раб.на ед. | Т/з осн. раб. Всего | Т/з мех. на ед. | Т/з мех. Всего
[5 empty] | Всего | В том числе |  |  | Всего | В том числе
[6 empty] | Осн.З/п | Эк.Маш | З/пМех |  | Осн.З/п | Эк.Маш | З/пМех
1 | 2 | 3 | 4 | 5 | 6 | 7 | 8 | 9 | 10 | 11 | 12 | 13 | 14 | 15 | 16 | 17

## ЛСР 17 граф с оборудованием (hidden)
СОГЛАСОВАНО: | [11 empty] | УТВЕРЖДАЮ:
_________________ | [11 empty] | _________________
" _____ " ________________ 2021 г. | [11 empty] | "______ " _______________2021 г.
(наименование стройки)
ЛОКАЛЬНЫЙ СМЕТНЫЙ РАСЧЕТ №
(локальная смета)
на
(наименование работ и затрат, наименование объекта)
Основание:
Сметная стоимость
Средства на оплату труда
Составлен(а) в
№ пп | Обосно- вание | Наименование | Ед. изм. | Кол. | Стоимость единицы, руб. |  |  |  | Общая стоимость, руб. |  |  |  |  | Т/з осн. раб.на ед. | Т/з осн. раб. Всего | Общая масса обору-дования, т
[5 empty] | Всего | В том числе |  |  | Обору- дование | Всего | В том числе
[6 empty] | Осн.З/п | Эк.Маш | З/пМех |  |  | Осн.З/п | Эк.Маш | З/пМех
1 | 2 | 3 | 4 | 5 | 6 | 7 | 8 | 9 | 10 | 11 | 12 | 13 | 14 | 15 | 16 | 17