## ЛСР 13 граф
СОГЛАСОВАНО: | [8 empty] | УТВЕРЖДАЮ:
Ген.директор ООО "Фонд Радомир" А.В.Переславцев
________________ | [8 empty] | ________________
" _____ " ________________ 2021 г. | [8 empty] | "______ " _______________2021 г.
г.Екатеринбург, пер.Ученический, д.5
(наименование стройки)
ЛОКАЛЬНЫЙ СМЕТНЫЙ РАСЧЕТ № 2
(локальная смета)
| на | благоустройство дворовой территории (дополнительный перечень)
(наименование работ и затрат, наименование объекта)
Основание: проект
|  | Сметная стоимость строительных работ _______________________________________________________________________________________________ |  | ___________________________2779483,49 |  | руб.
|  | Средства на оплату труда _______________________________________________________________________________________________ |  | ___________________________10551,66 |  | руб.
|  | Сметная трудоемкость _______________________________________________________________________________________________ |  | _______________________________________________________________________________________________951,63 |  | чел.час
Составлен(а) в текущих (прогнозных) ценах по состоянию на 2 кв.2021г
№ пп | Обоснование | Наименование | Ед. изм. | Кол. | Стоимость единицы, руб. |  |  |  | Общая стоимость, руб.
[5 empty] | Всего | В том числе |  |  | Всего | В том числе
[6 empty] | Осн.З/п | Эк.Маш. | З/пМех |  | Осн.З/п | Эк.Маш. | З/пМех
1 | 2 | 3 | 4 | 5 | 6 | 7 | 8 | 9 | 10 | 11 | 12 | 13
Раздел 1. Обрезка и снос деревьев, корчевка пней
1 | ФЕРр68-34-2 Приказ Минстроя России от 26.12.2019 №876/пр | Валка деревьев с применением автогидроподъемника без корчевки пня мягколиственных, твердолиственных (кроме породы тополь) при диаметре ствола: до 52 см НР (1545,11 руб.): 104% от ФОТ СП (891,41 руб.): 60% от ФОТ | м3 | 33,207 | 323,51 | 27,57 | 295,94 | 17,17 | 10742,80 | 915,52 | 9827,28 | 570,16
2 | ФЕРр68-34-4 Приказ Минстроя России от 26.12.2019 №876/пр | Валка деревьев с применением автогидроподъемника без корчевки пня породы тополь при диаметре ствола: до 100 см НР (191,35 руб.): 104% от ФОТ СП (110,39 руб.): 60% от ФОТ | м3 | 11,267 | 118,05 | 10,07 | 107,98 | 6,26 | 1330,07 | 113,46 | 1216,61 | 70,53
3 | ФЕРр68-6-7 Приказ Минстроя России от 26.12.2019 №876/пр прим | Снос одиночных кустарников НР (2,08 руб.): 104% от ФОТ СП (1,2 руб.): 60% от ФОТ | 10 шт | 0,5 | 3,99 | 3,99 |  |  | 2,00 | 2,00
4 | ФЕРр68-1-1 Приказ Минстроя России от 30.03.2020 №172/пр | Корчевка пней твердых пород вручную с засыпкой ям от корчевки в городских условиях, диаметр пня: до 25 см НР (266,49 руб.): 104% от ФОТ СП (153,74 руб.): 60% от ФОТ | шт | 8 | 45,02 | 29,25 | 15,77 | 2,78 | 360,16 | 234,00 | 126,16 | 22,24
5 | ФЕРр68-1-3 Приказ Минстроя России от 30.03.2020 №172/пр | Корчевка пней твердых пород вручную с засыпкой ям от корчевки в городских условиях, диаметр пня: до 45 см НР (730,62 руб.): 104% от ФОТ СП (421,51 руб.): 60% от ФОТ | шт | 13 | 73,52 | 49,86 | 23,66 | 4,18 | 955,76 | 648,18 | 307,58 | 54,34
6 | ФЕРр68-1-6 Приказ Минстроя России от 30.03.2020 №172/пр | Корчевка пней твердых пород вручную с засыпкой ям от корчевки в городских условиях, диаметр пня: до 75 см НР (83,03 руб.): 104% от ФОТ СП (47,9 руб.): 60% от ФОТ | шт | 1 | 109,06 | 73,58 | 35,48 | 6,26 | 109,06 | 73,58 | 35,48 | 6,26
7 | ФССЦ-16.2.01.02-0002 Приказ Минстроя России от 26.12.2019 №876/пр | Земля растительная механизированной заготовки | м3 | 5,95 | 131,9 |  |  |  | 784,81
Погрузка, вывоз
8 | ФССЦпг-01-01-01-009 Приказ Минстроя России от 26.12.2019 №876/пр | Погрузо-разгрузочные работы при автомобильных перевозках: Погрузка дров НР 0% от ФОТ СП 0% от ФОТ | 1 т груза | 19,019 | 12,81 |  | 12,81 |  | 243,63 |  | 243,63
9 | ФССЦпг-03-21-01-015 Приказ Минстроя России от 26.12.2019 №876/пр | Перевозка грузов автомобилями-самосвалами грузоподъемностью 10 т работающих вне карьера на расстояние: I класс груза до 15 км НР 0% от ФОТ СП 0% от ФОТ | 1 т груза | 19,019 | 13,38 |  | 13,38 |  | 254,47 |  | 254,47
Итого по разделу 1 Обрезка и снос деревьев, корчевка пней | [8 empty] | 184392,68
Раздел 2. Устройство парковочных мест с асфальтовым покрытием по типу ПД-4 - 560м2 (42х13м+выезды 14м2)
10 | ФЕР01-01-019-02 Приказ Минстроя России от 26.12.2019 №876/пр | Разработка грунта с погрузкой на автомобили-самосвалы в котлованах объемом до 1000 м3 экскаваторами с ковшом вместимостью 0,5 м3, группа грунтов: 2 НР (109,02 руб.): 95% от ФОТ СП (49,35 руб.): 43%=50%*0,85 от ФОТ | 1000 м3 | 0,2464 | 3450 |  | 3450 | 465,75 | 850,08 |  | 850,08 | 114,76
11 | ФЕР27-04-001-04 Приказ Минстроя России от 01.06.2020 №294/пр | Устройство подстилающих и выравнивающих слоев оснований: из щебня (Прил.27.3 п.3.6 Укатка катками каменных материалов с пределом прочности на сжатие, мПа (кгс/см2): до 68,6 (700) ЭМ=0,65 к расх.; ЗПМ=0,65; ТЗМ=0,65) НР (276,1 руб.): 142% от ФОТ СП (157,5 руб.): 81%=95%*0,85 от ФОТ | 100 м3 | 0,56 | 3615 | 173,23 | 3424,69 | 173,99 | 2024,40 | 97,01 | 1917,83 | 97,43
12 | ФССЦ-02.2.05.04-1567 Приказ Минстроя России от 26.12.2019 №876/пр | Щебень М 400, фракция 5(3)-10 мм, группа 2 | м3 | 67,2 | 131,08 |  |  |  | 8808,58
13 | ФЕР27-04-006-01 Приказ Минстроя России от 01.06.2020 №294/пр | Устройство оснований толщиной 15 см из щебня фракции 40-70 мм при укатке каменных материалов с пределом прочности на сжатие свыше 68,6 до 98,1 МПа (свыше 700 до 1000 кгс/см2): однослойных НР (555,65 руб.): 142% от ФОТ СП (316,95 руб.): 81%=95%*0,85 от ФОТ | 1000 м2 | 0,56 | 30034,54 | 269,61 | 7442,38 | 429,14 | 16819,34 | 150,98 | 4167,73 | 240,32
14 | ФЕР27-04-006-04 Приказ Минстроя России от 01.06.2020 №294/пр | На каждый 1 см изменения толщины слоя добавлять или исключать к расценкам 27-04-006-01, 27-04-006-02, 27-04-006-03 (до 21см ПЗ=6 (ОЗП=6; ЭМ=6 к расх.; ЗПМ=6; МАТ=6 к расх.; ТЗ=6; ТЗМ=6)) НР (132,83 руб.): 142% от ФОТ СП (75,77 руб.): 81%=95%*0,85 от ФОТ | 1000 м2 | 0,56 | 10600,14 |  | 2813,34 | 167,04 | 5936,08 |  | 1575,47 | 93,54
15 | ФЕР27-06-024-06 Приказ Минстроя России от 01.06.2020 №294/пр | Укладка и пропитка с применением битума щебеночных оснований толщиной 8 см 3 861,13 = 20 311,46 - 12,8 x 166,80 - 91,8 x 155,94 НР (536,93 руб.): 142% от ФОТ СП (306,28 руб.): 81%=95%*0,85 от ФОТ | 1000 м2 | 0,56 | 3861,13 | 426,83 | 3182,16 | 248,39 | 2162,23 | 239,02 | 1782,01 | 139,10
16 | ФССЦ-01.2.01.01-1026 Приказ Минстроя России от 26.12.2019 №876/пр | Битум нефтяной дорожный БНД 90/130 | т | 4,614 | 1690 |  |  |  | 7797,66
17 | ФССЦ-02.2.05.04-1777 Приказ Минстроя России от 26.12.2019 №876/пр | Щебень М 800, фракция 20-40 мм, группа 2 | м3 | 7,168 | 108,4 |  |  |  | 777,01
18 | ФССЦ-02.2.05.04-1817 Приказ Минстроя России от 26.12.2019 №876/пр | Щебень М 800, фракция 40-80(70) мм, группа 2 | м3 | 51,41 | 103 |  |  |  | 5295,23
19 | ФЕР27-06-031-01 Приказ Минстроя России от 01.06.2020 №294/пр | Устройство покрытия из горячих асфальтобетонных смесей асфальтоукладчиками: третьего типоразмера, ширина укладки до 6 м, толщина слоя 4 см НР (203,57 руб.): 142% от ФОТ СП (116,12 руб.): 81%=95%*0,85 от ФОТ | 1000 м2 | 0,56 | 5721,76 | 154,49 | 4510,84 | 101,52 | 3204,19 | 86,51 | 2526,07 | 56,85
20 | ФЕР27-06-032-01 Приказ Минстроя России от 01.06.2020 №294/пр | При изменении толщины покрытия на 0,5 см добавлять или исключать: к расценке 27-06-031-01 (до 5см ПЗ=2 (ОЗП=2; ЭМ=2 к расх.; ЗПМ=2; МАТ=2 к расх.; ТЗ=2; ТЗМ=2)) НР (16,2 руб.): 142% от ФОТ СП (9,24 руб.): 81%=95%*0,85 от ФОТ | 1000 м2 | 0,56 | 523,94 | 9,64 | 514,3 | 10,74 | 293,41 | 5,40 | 288,01 | 6,01
21 | ФССЦ-04.2.01.01-0046 Приказ Минстроя России от 26.12.2019 №876/пр | Смеси асфальтобетонные плотные мелкозернистые тип А марка I | т | 67,648 | 503,58 |  |  |  | 34066,18
Вывоз грунта
22 | ФССЦпг-03-21-01-015 Приказ Минстроя России от 26.12.2019 №876/пр | Перевозка грузов автомобилями-самосвалами грузоподъемностью 10 т работающих вне карьера на расстояние: I класс груза до 15 км НР 0% от ФОТ СП 0% от ФОТ | 1 т груза | 344,96 | 13,38 |  | 13,38 |  | 4615,56 |  | 4615,56
23 | ФЕР01-01-016-01 Приказ Минстроя России от 26.12.2019 №876/пр | Работа на отвале, группа грунтов: 1 НР (14,52 руб.): 95% от ФОТ СП (6,57 руб.): 43%=50%*0,85 от ФОТ | 1000 м3 | 0,2464 | 263,71 | 21,22 | 240,32 | 40,77 | 64,98 | 5,23 | 59,21 | 10,05
Итого по разделу 2 Устройство парковочных мест с асфальтовым покрытием по типу ПД-4 - 560м2 (42х13м+выезды 14м2) | [8 empty] | 916780,31
Раздел 3. Ремонт тротуаров (выходов из подъездов) с асфальтовым покрытием (реконструкция ПТ-1) - 51м2
24 | ФЕРр68-13-2 Приказ Минстроя России от 26.12.2019 №876/пр | Разборка асфальтобетонных покрытий тротуаров толщиной до 4 см: с помощью молотков отбойных пневматических НР (6,77 руб.): 104% от ФОТ СП (3,91 руб.): 60% от ФОТ | 1000 м2 | 0,0102 | 1965,05 | 479,99 | 1485,06 | 157,94 | 20,04 | 4,90 | 15,14 | 1,61
25 | ФЕР01-01-022-15 Приказ Минстроя России от 26.12.2019 №876/пр | Разработка грунта с погрузкой на автомобили-самосвалы в траншеях экскаватором «обратная лопата» с ковшом вместимостью 0,5 (0,5-0,63) м3, группа грунтов: 3 НР (0,65 руб.): 95% от ФОТ СП (0,29 руб.): 43%=50%*0,85 от ФОТ | 1000 м3 | 0,001224 | 4100 |  | 4100 | 553,5 | 5,02 |  | 5,02 | 0,68
26 | ФЕРр68-12-2 Приказ Минстроя России от 26.12.2019 №876/пр | Разборка покрытий и оснований: щебеночных НР (1,1 руб.): 104% от ФОТ СП (0,64 руб.): 60% от ФОТ | 100 м3 | 0,00816 | 379,68 | 92,08 | 287,6 | 37,57 | 3,10 | 0,75 | 2,35 | 0,31
27 | ФЕР01-01-022-14 Приказ Минстроя России от 26.12.2019 №876/пр | Разработка грунта с погрузкой на автомобили-самосвалы в траншеях экскаватором «обратная лопата» с ковшом вместимостью 0,5 (0,5-0,63) м3, группа грунтов: 2 НР (1,32 руб.): 95% от ФОТ СП (0,6 руб.): 43%=50%*0,85 от ФОТ | 1000 м3 | 0,003264 | 3150 |  | 3150 | 425,25 | 10,28 |  | 10,28 | 1,39
28 | ФЕР27-03-010-01 Приказ Минстроя России от 26.12.2019 №876/пр | Разборка бортовых камней: на бетонном основании НР (59,4 руб.): 142% от ФОТ СП (33,88 руб.): 81%=95%*0,85 от ФОТ | 100 м | 0,068 | 615,13 | 615,13 |  |  | 41,83 | 41,83
29 | ФЕР01-01-022-10 Приказ Минстроя России от 26.12.2019 №876/пр | Разработка грунта с погрузкой на автомобили-самосвалы в траншеях экскаватором «обратная лопата» с ковшом вместимостью 0,65 (0,5-1) м3, группа грунтов: 4 НР (0,63 руб.): 95% от ФОТ СП (0,28 руб.): 43%=50%*0,85 от ФОТ | 1000 м3 | 0,00117 | 4783,71 |  | 4783,71 | 560,25 | 5,60 |  | 5,60 | 0,66
30 | ФЕР27-04-001-04 Приказ Минстроя России от 01.06.2020 №294/пр | Устройство подстилающих и выравнивающих слоев оснований: из щебня (Прил.27.3 п.3.6 Укатка катками каменных материалов с пределом прочности на сжатие, мПа (кгс/см2): до 68,6 (700) ЭМ=0,65 к расх.; ЗПМ=0,65; ТЗМ=0,65) НР (20,12 руб.): 142% от ФОТ СП (11,48 руб.): 81%=95%*0,85 от ФОТ | 100 м3 | 0,0408 | 3615 | 173,23 | 3424,69 | 173,99 | 147,49 | 7,07 | 139,73 | 7,10
31 | ФССЦ-02.2.05.04-1777 Приказ Минстроя России от 26.12.2019 №876/пр | Щебень М 800, фракция 20-40 мм, группа 2 | м3 | 5,1408 | 108,4 |  |  |  | 557,26
32 | ФЕР27-02-010-02 Приказ Минстроя России от 26.12.2019 №876/пр | Установка бортовых камней бетонных: при других видах покрытий 3 843,16 = 4 353,58 + (5,0741573 - 5,9) x 592,76 + (0,0197978 - 0,06) x 519,80 НР (289,3 руб.): 142% от ФОТ СП (165,02 руб.): 81%=95%*0,85 от ФОТ | 100 м | 0,34 | 3843,16 | 590,51 | 73,02 | 8,7 | 1306,67 | 200,77 | 24,83 | 2,96
33 | ФССЦ-05.2.03.03-0031 Приказ Минстроя России от 26.12.2019 №876/пр | Камни бортовые БР 100.20.8, бетон В22,5 (М300), объем 0,016 м3 | шт | 34 | 22,36 |  |  |  | 760,24
34 | ФЕР27-06-031-01 Приказ Минстроя России от 01.06.2020 №294/пр | Устройство покрытия из горячих асфальтобетонных смесей асфальтоукладчиками: третьего типоразмера, ширина укладки до 6 м, толщина слоя 4 см НР (18,55 руб.): 142% от ФОТ СП (10,58 руб.): 81%=95%*0,85 от ФОТ | 1000 м2 | 0,051 | 5721,76 | 154,49 | 4510,84 | 101,52 | 291,81 | 7,88 | 230,05 | 5,18
35 | ФЕР27-06-032-01 Приказ Минстроя России от 01.06.2020 №294/пр | При изменении толщины покрытия на 0,5 см добавлять или исключать: к расценке 27-06-031-01 (до 3 см ПЗ=2 (ОЗП=2; ЭМ=2 к расх.; ЗПМ=2; МАТ=2 к расх.; ТЗ=2; ТЗМ=2)) НР (-1,48 руб.): 142% от ФОТ СП (-0,84 руб.): 81%=95%*0,85 от ФОТ | 1000 м2 | -0,051 | 523,94 | 9,64 | 514,3 | 10,74 | -26,72 | -0,49 | -26,23 | -0,55
36 | ФССЦ-04.2.01.01-0046 Приказ Минстроя России от 26.12.2019 №876/пр | Смеси асфальтобетонные плотные мелкозернистые тип А марка I | т | 3,693 | 503,58 |  |  |  | 1859,72
Бортовые камни
37 | ФЕР27-02-010-02 Приказ Минстроя России от 26.12.2019 №876/пр | Установка бортовых камней бетонных: при других видах покрытий НР (901,93 руб.): 142% от ФОТ СП (514,48 руб.): 81%=95%*0,85 от ФОТ | 100 м | 1,06 | 4353,58 | 590,51 | 73,02 | 8,7 | 4614,79 | 625,94 | 77,40 | 9,22
38 | ФССЦ-05.2.03.03-0032 Приказ Минстроя России от 26.12.2019 №876/пр | Камни бортовые БР 100.30.15, бетон В30 (М400), объем 0,043 м3 | шт | 106 | 63,12 |  |  |  | 6690,72
Погрузка, вывоз мусора
39 | ФССЦпг-01-01-01-043 Приказ Минстроя России от 26.12.2019 №876/пр | Погрузо-разгрузочные работы при автомобильных перевозках: Погрузка мусора строительного с погрузкой экскаваторами емкостью ковша до 0,5 м3 НР 0% от ФОТ СП 0% от ФОТ | 1 т груза | 2,64792 | 3,28 |  | 3,28 |  | 8,69 |  | 8,69
40 | ФССЦпг-03-21-01-015 Приказ Минстроя России от 26.12.2019 №876/пр | Перевозка грузов автомобилями-самосвалами грузоподъемностью 10 т работающих вне карьера на расстояние: I класс груза до 15 км НР 0% от ФОТ СП 0% от ФОТ | 1 т груза | 13,2396 | 13,38 |  | 13,38 |  | 177,15 |  | 177,15
Итого по разделу 3 Ремонт тротуаров (выходов из подъездов) с асфальтовым покрытием (реконструкция ПТ-1) - 51м2 | [8 empty] | 177532,67
Раздел 4. Демонтаж пешеходной дорожки 45м2
41 | ФЕРр68-13-2 Приказ Минстроя России от 26.12.2019 №876/пр | Разборка асфальтобетонных покрытий тротуаров толщиной до 4 см: с помощью молотков отбойных пневматических НР (5,97 руб.): 104% от ФОТ СП (3,44 руб.): 60% от ФОТ | 1000 м2 | 0,009 | 1965,05 | 479,99 | 1485,06 | 157,94 | 17,69 | 4,32 | 13,37 | 1,42
42 | ФЕР01-01-022-15 Приказ Минстроя России от 26.12.2019 №876/пр | Разработка грунта с погрузкой на автомобили-самосвалы в траншеях экскаватором «обратная лопата» с ковшом вместимостью 0,5 (0,5-0,63) м3, группа грунтов: 3 НР (0,57 руб.): 95% от ФОТ СП (0,26 руб.): 43%=50%*0,85 от ФОТ | 1000 м3 | 0,00108 | 4100 |  | 4100 | 553,5 | 4,43 |  | 4,43 | 0,60
43 | ФЕРр68-12-2 Приказ Минстроя России от 26.12.2019 №876/пр | Разборка покрытий и оснований: щебеночных НР (0,97 руб.): 104% от ФОТ СП (0,56 руб.): 60% от ФОТ | 100 м3 | 0,0072 | 379,68 | 92,08 | 287,6 | 37,57 | 2,73 | 0,66 | 2,07 | 0,27
44 | ФЕР01-01-022-14 Приказ Минстроя России от 26.12.2019 №876/пр | Разработка грунта с погрузкой на автомобили-самосвалы в траншеях экскаватором «обратная лопата» с ковшом вместимостью 0,5 (0,5-0,63) м3, группа грунтов: 2 НР (1,16 руб.): 95% от ФОТ СП (0,52 руб.): 43%=50%*0,85 от ФОТ | 1000 м3 | 0,00288 | 3150 |  | 3150 | 425,25 | 9,07 |  | 9,07 | 1,22
Погрузка, вывоз мусора
45 | ФССЦпг-01-01-01-043 Приказ Минстроя России от 26.12.2019 №876/пр | Погрузо-разгрузочные работы при автомобильных перевозках: Погрузка мусора строительного с погрузкой экскаваторами емкостью ковша до 0,5 м3 НР 0% от ФОТ СП 0% от ФОТ | 1 т груза | 1,7946 | 3,28 |  | 3,28 |  | 5,89 |  | 5,89
46 | ФССЦпг-03-21-01-015 Приказ Минстроя России от 26.12.2019 №876/пр | Перевозка грузов автомобилями-самосвалами грузоподъемностью 10 т работающих вне карьера на расстояние: I класс груза до 15 км НР 0% от ФОТ СП 0% от ФОТ | 1 т груза | 8,973 | 13,38 |  | 13,38 |  | 120,06 |  | 120,06
Итого по разделу 4 Демонтаж пешеходной дорожки 45м2 | [8 empty] | 1662,14
Раздел 5. Ограждения газонные 214м (107 секций дл.2м +10 доп.стоек)
Демонтаж старых ограждений
47 | ФЕР09-03-012-12 Приказ Минстроя России от 26.12.2019 №876/пр | Демонтаж ограждений (ОЗП=0,7; ЭМ=0,7 к расх.; ЗПМ=0,7; МАТ=0 к расх.; ТЗ=0,7; ТЗМ=0,7) НР (15,89 руб.): 90% от ФОТ СП (12,72 руб.): 72%=85%*0,85 от ФОТ | т | 0,3 | 222,77 | 36,3 | 186,47 | 22,55 | 66,83 | 10,89 | 55,94 | 6,77
Монтаж
48 | ФЕР01-02-058-02 Приказ Минстроя России от 26.12.2019 №876/пр | Копание ям вручную без креплений для стоек и столбов: без откосов глубиной до 0,7 м, группа грунтов 2 НР (38,33 руб.): 80% от ФОТ СП (18,21 руб.): 38%=45%*0.85 от ФОТ | 100 м3 | 0,021938 | 2184 | 2184 |  |  | 47,91 | 47,91
49 | ФЕР06-01-001-01 Приказ Минстроя России от 26.12.2019 №876/пр | Устройство бетонной подготовки НР (26,9 руб.): 105% от ФОТ СП (14,09 руб.): 55%=65%*0.85 от ФОТ | 100 м3 | 0,019744 | 3528,33 | 1053 | 1566,06 | 244,39 | 69,66 | 20,79 | 30,92 | 4,83
50 | ФССЦ-04.1.02.05-0042 Приказ Минстроя России от 26.12.2019 №876/пр | Смеси бетонные тяжелого бетона (БСТ), крупность заполнителя 20 мм, класс В12,5 (М150) | м3 | 2,014 | 600 |  |  |  | 1208,40
51 | ФЕР09-03-012-12 Приказ Минстроя России от 26.12.2019 №876/пр | Монтаж опорных стоек для пролетов: до 24 м НР (91,65 руб.): 90% от ФОТ СП (73,32 руб.): 72%=85%*0,85 от ФОТ | т | 1,2114 | 439,57 | 51,85 | 266,39 | 32,21 | 532,50 | 62,81 | 322,70 | 39,02
52 | Мониторинг цен | Секция ограждения 2000х600мм 1200руб/п.м. МАТ=1200/1,2/9,59*1,0075*1,0051 | м.п. | 214 | 105,59 1200/1,2/9,59*1,0075*1,0051 |  |  |  | 22596,26
Итого по разделу 5 Ограждения газонные 214м (107 секций дл.2м +10 доп.стоек) | [8 empty] | 237953,41
Раздел 6. Устройство площадки для спорта и игр детей - 237м2 (18х13м+ дорожка 3м2)
Демонтаж
53 | ФЕР09-03-012-12 Приказ Минстроя России от 26.12.2019 №876/пр | Демонтаж МАФ на детской площадке (ОЗП=0,7; ЭМ=0,7 к расх.; ЗПМ=0,7; МАТ=0 к расх.; ТЗ=0,7; ТЗМ=0,7) НР (15,89 руб.): 90% от ФОТ СП (12,72 руб.): 72%=85%*0.85 от ФОТ | т | 0,3 | 222,77 | 36,3 | 186,47 | 22,55 | 66,83 | 10,89 | 55,94 | 6,77
Разбивка участка
54 | ФЕР47-01-001-03 Приказ Минстроя России от 26.12.2019 №876/пр | Разбивка участка НР (178,93 руб.): 115% от ФОТ СП (119,8 руб.): 77%=90%*0,85 от ФОТ | 100 м2 | 2,37 | 73,97 | 65,65 |  |  | 175,31 | 155,59
Устройство покрытия
55 | ФЕР01-01-022-08 Приказ Минстроя России от 26.12.2019 №876/пр | Разработка грунта с погрузкой на автомобили-самосвалы в траншеях экскаватором «обратная лопата» с ковшом вместимостью 0,65 (0,5-1) м3, группа грунтов: 2 НР (31 руб.): 95% от ФОТ СП (14,03 руб.): 43%=50%*0,85 от ФОТ | 1000 м3 | 0,0948 | 2939,39 |  | 2939,39 | 344,25 | 278,65 |  | 278,65 | 32,63
56 | ФЕР27-04-001-04 Приказ Минстроя России от 01.06.2020 №294/пр | Устройство подстилающих и выравнивающих слоев оснований: из щебня (Прил.27.3 п.3.6 Укатка катками каменных материалов с пределом прочности на сжатие, мПа (кгс/см2): до 68,6 (700) ЭМ=0,65 к расх.; ЗПМ=0,65; ТЗМ=0,65) НР (116,87 руб.): 142% от ФОТ СП (66,66 руб.): 81%=95%*0,85 от ФОТ | 100 м3 | 0,237 | 3615 | 173,23 | 3424,69 | 173,99 | 856,76 | 41,06 | 811,65 | 41,24
57 | ФССЦ-02.2.05.04-1567 Приказ Минстроя России от 26.12.2019 №876/пр | Щебень М 400, фракция 5(3)-10 мм, группа 2 | м3 | 29,862 | 131,08 |  |  |  | 3914,31
58 | ФЕР27-04-001-01 Приказ Минстроя России от 01.06.2020 №294/пр | Устройство подстилающих и выравнивающих слоев оснований: из песка НР (289,47 руб.): 142% от ФОТ СП (165,12 руб.): 81%=95%*0,85 от ФОТ | 100 м3 | 0,711 | 3390,48 | 115,49 | 3262,79 | 171,22 | 2410,63 | 82,11 | 2319,84 | 121,74
59 | Мониторинг цен | Песок 1200руб/м3 (с доставкой) МАТ=1200/1,2/9,59 | м3 | 78,21 | 104,28 1200/1,2/9,59 |  |  |  | 8155,74
60 | ФССЦ-02.3.01.02-1019 Приказ Минстроя России от 26.12.2019 №876/пр | Песок природный I класс, повышенной крупности, круглые сита (для песочницы) | м3 | 0,5 | 70 |  |  |  | 35,00
Бортовые камни
61 | ФЕР27-02-010-02 Приказ Минстроя России от 26.12.2019 №876/пр | Установка бортовых камней бетонных: при других видах покрытий 3 843,16 = 4 353,58 + (5,0741573 - 5,9) x 592,76 + (0,0197978 - 0,06) x 519,80 НР (570,09 руб.): 142% от ФОТ СП (325,19 руб.): 81%=95%*0,85 от ФОТ | 100 м | 0,67 | 3843,16 | 590,51 | 73,02 | 8,7 | 2574,92 | 395,64 | 48,92 | 5,83
62 | ФССЦ-05.2.03.03-0031 Приказ Минстроя России от 26.12.2019 №876/пр | Камни бортовые БР 100.20.8, бетон В22,5 (М300), объем 0,016 м3 | шт | 67 | 22,36 |  |  |  | 1498,12
Вывоз грунта
63 | ФССЦпг-03-21-01-015 Приказ Минстроя России от 26.12.2019 №876/пр | Перевозка грузов автомобилями-самосвалами грузоподъемностью 10 т работающих вне карьера на расстояние: I класс груза до 15 км НР 0% от ФОТ СП 0% от ФОТ | 1 т груза | 132,72 | 13,38 |  | 13,38 |  | 1775,79 |  | 1775,79
64 | ФЕР01-01-016-01 Приказ Минстроя России от 26.12.2019 №876/пр | Работа на отвале, группа грунтов: 1 НР (5,59 руб.): 95% от ФОТ СП (2,53 руб.): 43%=50%*0,85 от ФОТ | 1000 м3 | 0,0948 | 263,71 | 21,22 | 240,32 | 40,77 | 25,00 | 2,01 | 22,78 | 3,87
Итого по разделу 6 Устройство площадки для спорта и игр детей - 237м2 (18х13м+ дорожка 3м2) | [8 empty] | 227100,12
Раздел 7. МАФ
65 | ФЕР09-08-001-01 Приказ Минстроя России от 26.12.2019 №876/пр | Установка металлических столбов высотой до 4 м: с погружением в бетонное основание НР (105,34 руб.): 90% от ФОТ СП (84,27 руб.): 72%=85%*0,85 от ФОТ | 100 шт | 0,2 | 3968,08 | 304,01 | 3430,97 | 281,18 | 793,62 | 60,80 | 686,19 | 56,24
66 | ФССЦ-04.1.02.05-0042 Приказ Минстроя России от 26.12.2019 №876/пр | Смеси бетонные тяжелого бетона (БСТ), крупность заполнителя 20 мм, класс В12,5 (М150) | м3 | 1,268 | 600 |  |  |  | 760,80
67 | Мониторинг цен | Песочница 4242 (КСИЛ) 12525,0 МАТ=12525/1,2/9,59*1,02*1,003 | шт | 1 | 1113,47 12525/1,2/9,59*1,02*1,003 |  |  |  | 1113,47
68 | Мониторинг цен | Качели 4156 (КСИЛ), 23488,0 МАТ=23488/1,2/9,59*1,0075*1,003 | шт | 1 | 2062,49 23488/1,2/9,59*1,0075*1,003 |  |  |  | 2062,49
69 | Мониторинг цен | Подвеска для качели 4968 (КСИЛ) 9893,0 МАТ=9893/1,2/9,59*1,0075*1,003 | шт | 1 | 868,71 9893/1,2/9,59*1,0075*1,003 |  |  |  | 868,71
70 | Мониторинг цен | Детский игровой комплекс 5318 (КСИЛ) 165412,0 МАТ=165412/1,2/9,59*1,0075*1,003 | шт | 1 | 14524,9 165412/1,2/9,59*1,0075*1,003 |  |  |  | 14524,90
71 | Мониторинг цен | Щит информационный 6802 (КСИЛ), 14080,0 МАТ=14080/1,2/9,59*1,0075*1,003 | шт | 1 | 1236,37 14080/1,2/9,59*1,0075*1,003 |  |  |  | 1236,37
72 | МДС81-37.2004 | Монтаж МАФ (4% от стоимости) 225398,0*4% ОЗП=225398,0/1,2*4%/9,59 НР (705,11 руб.): 90% от ФОТ СП (564,08 руб.): 72%=85%*0,85 от ФОТ | компл | 1 | 783,45 | 783,45 225398,0/1,2*4%/9,59 |  |  | 783,45 | 783,45
Итого по разделу 7 МАФ | [8 empty] | 226348,93
Раздел 8. Устройство газонов, посадка деревьев и кустарников
Посадка кустарников
73 | ФЕР47-01-031-12 Приказ Минстроя России от 26.12.2019 №876/пр | Подготовка стандартных посадочных мест для однорядной живой изгороди вручную: с добавлением растительной земли до 25% НР (329,89 руб.): 115% от ФОТ СП (220,88 руб.): 77%=90%*0,85 от ФОТ | 10 м | 6 | 133,24 | 47,81 |  |  | 799,44 | 286,86
74 | ФЕР47-01-033-01 Приказ Минстроя России от 26.12.2019 №876/пр | Посадка кустарников-саженцев в живую изгородь: однорядную и вьющихся растений НР (263,65 руб.): 115% от ФОТ СП (176,53 руб.): 77%=90%*0,85 от ФОТ | 10 м | 6 | 56,48 | 36,24 | 18,7 | 1,97 | 338,88 | 217,44 | 112,20 | 11,82
75 | Мониторинг цен | Барбарис Тунберга красный h=0,4-0,6м 600руб МАТ=600/1,2/9,59*1,02*1,003 | шт | 120 | 53,34 600/1,2/9,59*1,02*1,003 |  |  |  | 6400,80
Устройство газонов
76 | ФЕР47-01-046-04 Приказ Минстроя России от 26.12.2019 №876/пр | Подготовка почвы для устройства партерного и обыкновенного газона с внесением растительной земли слоем 15 см: вручную 317,60 = 2 351,60 - 15 x 135,60 НР (803,53 руб.): 115% от ФОТ СП (538,01 руб.): 77%=90%*0,85 от ФОТ | 100 м2 | 2,2 | 317,6 | 317,6 |  |  | 698,72 | 698,72
77 | ФЕР47-01-046-03 Приказ Минстроя России от 26.12.2019 №876/пр | Подготовка почвы для устройства партерного и обыкновенного газона с внесением растительной земли слоем 15 см: механизированным способом 217,71 = 2 251,71 - 15 x 135,60 НР (2158,7 руб.): 115% от ФОТ СП (1445,39 руб.): 77%=90%*0,85 от ФОТ | 100 м2 | 8,8 | 217,71 | 212,63 | 5,08 | 0,68 | 1915,85 | 1871,15 | 44,70 | 5,98
78 | Мониторинг цен | Земля растительная 710 руб/м3 с доставкой МАТ=710/1,2/9,59 | м3 | 165 | 61,7 710/1,2/9,59 |  |  |  | 10180,50
79 | ФЕР47-01-046-06 Приказ Минстроя России от 26.12.2019 №876/пр | Посев газонов партерных, мавританских и обыкновенных вручную 68,82 = 370,22 - 2,74 x 110,00 НР (561,91 руб.): 115% от ФОТ СП (376,24 руб.): 77%=90%*0,85 от ФОТ | 100 м2 | 11 | 68,82 | 44,42 |  |  | 757,02 | 488,62
80 | ФССЦ-16.2.02.07-0161 Приказ Минстроя России от 26.12.2019 №876/пр | Семена газонных трав (смесь) | кг | 22 | 146,25 |  |  |  | 3217,50
Итого по разделу 8 Устройство газонов, посадка деревьев и кустарников | [8 empty] | 299049,19
ИТОГИ ПО СМЕТЕ:
Итого прямые затраты по смете в базисных ценах | [8 empty] | 216872,39 | 8701,26 | 37184,30 | 1850,40
Накладные расходы | [8 empty] | 12279,16
Сметная прибыль | [8 empty] | 7638,84
Итоги по смете:
Благоустройство (ремонтно-строительные) | [8 empty] | 18796,42
Погрузо-разгрузочные работы | [8 empty] | 258,21
Перевозка грузов автотранспортом | [8 empty] | 6943,03
Земляные работы, выполняемые механизированным способом | [8 empty] | 20184,46
Автомобильные дороги | [8 empty] | 90948,28
Материалы для строительных работ | [8 empty] | 63863,19
Строительные металлические конструкции | [8 empty] | 3924,21
Земляные работы, выполняемые ручным способом | [8 empty] | 104,45
Бетонные и железобетонные монолитные конструкции в промышленном строительстве | [8 empty] | 110,65
Озеленение. Защитные лесонасаждения | [8 empty] | 31657,49
Итого | [8 empty] | 236790,39
Пересчет стоимости СМР на 2 кв.2021г 236 790,39 * 9,59 | [8 empty] | 2270819,84
Справочно, в базисных ценах:
Материалы | [8 empty] | 170986,83
Машины и механизмы | [8 empty] | 37184,30
ФОТ | [8 empty] | 10551,66
Накладные расходы | [8 empty] | 12279,16
Сметная прибыль | [8 empty] | 7638,84
Непредвиденные затраты 2% | [8 empty] | 45416,40
Итого с непредвиденными | [8 empty] | 2316236,24
НДС 20% | [8 empty] | 463247,25
ВСЕГО по смете | [8 empty] | 2779483,49
Составил: ___________________________Скорых Е.И.
(должность, подпись, расшифровка)
Проверил: ___________________________
(должность, подпись, расшифровка)

## ЛСР 15 граф с оборудованием (hidden)
СОГЛАСОВАНО: | [10 empty] | УТВЕРЖДАЮ:
_______________ | [10 empty] | _______________
" _____ " ________________ 2021 г. | [10 empty] | "______ " _______________2021 г.
(наименование стройки)
ЛОКАЛЬНЫЙ СМЕТНЫЙ РАСЧЕТ №
(локальная смета)
на
(наименование работ и затрат, наименование объекта)
Основание:
Сметная стоимость
Средства на оплату труда
Составлен(а) в
№ пп | Обоснование | Наименование | Ед. изм. | Кол. | Стоимость единицы, руб. |  |  |  | Общая стоимость, руб. |  |  |  |  | Общая масса оборудо- вания, т
[5 empty] | Всего | В том числе |  |  | Обору-дование | Всего | В том числе
[6 empty] | Осн.З/п | Эк.Маш | З/пМех |  |  | Осн.З/п | Эк.Маш | З/пМех
1 | 2 | 3 | 4 | 5 | 6 | 7 | 8 | 9 | 10 | 11 | 12 | 13 | 14 | 15

## ЛСР 17 граф (hidden)
СОГЛАСОВАНО: | [11 empty] | УТВЕРЖДАЮ:
_________________ | [11 empty] | _________________
" _____ " ________________ 2021 г. | [11 empty] | "____" ______________2021 г.
(наименование стройки)
ЛОКАЛЬНЫЙ СМЕТНЫЙ РАСЧЕТ №
(локальная смета)
на
(наименование работ и затрат, наименование объекта)
Основание:
Сметная стоимость
Средства на оплату труда
Составлен(а) в
№ пп | Обосно- вание | Наименование | Ед. изм. | Кол. | Стоимость единицы, руб. |  |  |  | Общая стоимость, руб. |  |  |  | Т/з осн. раб.на ед. | Т/з осн. раб. Всего | Т/з мех. на ед. | Т/з мех. Всего
[5 empty] | Всего | В том числе |  |  | Всего | В том числе
[6 empty] | Осн.З/п | Эк.Маш | З/пМех |  | Осн.З/п | Эк.Маш | З/пМех
1 | 2 | 3 | 4 | 5 | 6 | 7 | 8 | 9 | 10 | 11 | 12 | 13 | 14 | 15 | 16 | 17

## ЛСР 17 граф с оборудованием (hidden)
СОГЛАСОВАНО: | [11 empty] | УТВЕРЖДАЮ:
_________________ | [11 empty] | _________________
" _____ " ________________ 2021 г. | [11 empty] | "______ " _______________2021 г.
(наименование стройки)
ЛОКАЛЬНЫЙ СМЕТНЫЙ РАСЧЕТ №
(локальная смета)
на
(наименование работ и затрат, наименование объекта)
Основание:
Сметная стоимость
Средства на оплату труда
Составлен(а) в
№ пп | Обосно- вание | Наименование | Ед. изм. | Кол. | Стоимость единицы, руб. |  |  |  | Общая стоимость, руб. |  |  |  |  | Т/з осн. раб.на ед. | Т/з осн. раб. Всего | Общая масса обору-дования, т
[5 empty] | Всего | В том числе |  |  | Обору- дование | Всего | В том числе
[6 empty] | Осн.З/п | Эк.Маш | З/пМех |  |  | Осн.З/п | Эк.Маш | З/пМех
1 | 2 | 3 | 4 | 5 | 6 | 7 | 8 | 9 | 10 | 11 | 12 | 13 | 14 | 15 | 16 | 17